## 표지- (4) (hidden)
#REF!

## 표지- (6) (hidden)
#REF!

## 내역서
내 역 서
■ 건 명 : 공항2 공영주차장 확장 조성 전기공사
품 명 | 규 격 | 단위 | 수 량 | 재 료 비 |  | 노 무 비 |  | 경 비 |  | 계 |  | 비 고
|  |  |  | 단가 | 금액 | 단가 | 금액 | 단가 | 금액 | 단 가 | 금 액
1. 공원등설치공사
강제전선관 | ST 22C | m | 30
강제전선관 | ST 28C | m | 28
강제전선관 | ST 36C | m | 8
폴리에틸렌전선관 | PE 16C | m | 98
폴리에틸렌전선관 | PE 22C | m | 9
폴리에틸렌전선관 | PE 28C | m | 67
폴리에틸렌전선관 | PE 36C | m | 613
접지용전선 | F-GV 4㎟ | m | 32
접지용전선 | F-GV 6㎟ | m | 913
접지용전선 | F-GV 10㎟ | m | 11
0.6/1KV난연케이블 | F-CV 1/C 6㎟(2열) | m | 212
0.6/1KV난연케이블 | F-CV 1/C 6㎟(4열) | m | 2651
0.6/1KV난연케이블 | F-CV 2/C 2.5㎟ | m | 185
0.6/1KV난연케이블 | F-CV 2/C 4㎟ | m | 32
0.6/1KV난연케이블 | F-CV 2/C 10㎟ | m | 35
케이블(철거) | F-GV 6㎟(철거) | m | 213
케이블(철거) | F-CV 2/C 6㎟(철거) | m | 213
전주용입상관 | Φ130x2.0t,L:2000㎜ | EA | 1
위샤캡 | 아연도 36C | EA | 1
접지동봉 | Φ14x1000 | EA | 30
접지동봉 | Φ14x1000x3EA | EA | 1
공원등주기계화시공 | H:5-7m | 본 | 31
공원등주 | H:5m,1등용 | 본 | 25 | [8 empty] | 관급자재
공원등주 | H:5m,2등용 | 본 | 6 | [8 empty] | 관급자재
베이스카바 | 공원등용 | EA | 31 | [8 empty] | 관급자재
베너걸이 | 공원등용 | EA | 31 | [8 empty] | 관급자재
가로등표찰 | STS 밴드식 | EA | 31 | [8 empty] | 관급자재
등기구 | LED 50W | EA | 37 | [8 empty] | 관급자재
가로등등제어함 | 상시격등 4회로 | 면 | 1 | [8 empty] | 관급자재
방수용접속함 | ELB내장 | EA | 31
방수용접속함 | 단자접속 | EA | 27
가로등점멸기기초 | 400*600*600 | 개소 | 1
공원등기초 | 400*600*600 | 개소 | 30
공원등주기계화시공 | H:5-7m(철거) | 본 | 6
등기구(철거) | CDM 50W | EA | 12
공원등기초철거 | 0 | 개소 | 6
케이블표시시트 | 300㎜ | M | 611
터파기 | 인력10%+기계90% | ㎥ | 172
되메우기 | 인력10%+기계90% | ㎥ | 172
잡재료비 | 선,배관의 2% | 식 | 1
공구손료 | 노무비의 3% | 식 | 1
노무비 | 내선전공 | 인 | 69.5
노무비 | 저압케이블공 | 인 | 36.9
노무비 | 보통인부 | 인 | 5.3
2. 작업부산물
고비철 | 중량철(A) | ㎏ | 370
고비철 | 하동 | ㎏ | 16
3. 폐기물처리비
폐기물처리비 | 콘크리트 | Ton | 0.55
폐기물운반비(4.5D/T) | 콘크리트 | Ton | 0.55
4. 한전불입금
저압인입(가공)-7[kVA] | 1Ø2W 220V 60Hz | 식 | 1

## 기초 (hidden)
1 | 가로등 점멸기기초 |  |  |  |  | ( 400 x 600 x 600 )
|  |  | <-------------------- |  |  |  | 1.1 | ---------------->
[6 empty] | <-- | 0.4 | ->
[5 empty] | <-------- |  |  |  | --->
0.6
0.6
|  |  |  | <-------------------- |  |  | 0.8 | ----------->
1. 터파기
| 0.6 / 6 x { ( 2 x 1.1 + 0.8 ) x 1.1 + ( 2 x 0.8 + 1.1 ) x 0.8 } | [8 empty] | = | 0.546 | [㎥]
2..되메우기
| 0.546-0.152 | [8 empty] | = | 0.394 | [㎥]
3..잔토처리
| 0.6 / 6 x { ( 2 x 0.4 + 0.6 ) x 0.4 + ( 2 x 0.6 + 0.4 ) * 0.6 } | [8 empty] | = | 0.152 | [㎥]
4.. 합판거푸집
| { ( 0.6 + 0.4 ) x 0.6 } / 2 x 4 | [8 empty] | = | 1.2 | [㎥]
5.. 레미콘 타설
| 0.6 / 6 x { ( 2 x 0.4 + 0.6 ) x 0.4 + ( 2 x 0.6 + 0.4 ) * 0.6 } | [8 empty] | = | 0.152 | [㎥]
2 | 공원등 기초 |  |  |  |  | ( 400 x 600 x 800 )
|  |  | <-------------------- |  |  |  | 1.2 | ---------------->
[6 empty] | <-- | 0.4 | ->
[5 empty] | <-------- |  |  |  | --->
0.8
0.6
|  |  |  | <-------------------- |  |  | 1 | ----------->
1. 터파기
| 0.8 / 6 x { ( 2 x 1.2 + 1 ) x 1.2 + ( 2 x 1 + 1.2 ) x 1 } | [8 empty] | = | 0.971 | [㎥]
2..되메우기
| 0.971-0.203 | [8 empty] | = | 0.768 | [㎥]
3..잔토처리
| 0.8 / 6 x { ( 2 x 0.4 + 0.6 ) x 0.4 + ( 2 x 0.6 + 0.4 ) * 0.6 } | [8 empty] | = | 0.203 | [㎥]
4.. 합판거푸집
| { ( 0.6 + 0.4 ) x 0.8 } / 2 x 4 | [8 empty] | = | 1.6 | [㎥]
5.. 레미콘 타설
| 0.8 / 6 x { ( 2 x 0.4 + 0.6 ) x 0.4 + ( 2 x 0.6 + 0.4 ) * 0.6 } | [8 empty] | = | 0.203 | [㎥]

## 기초파괴 (hidden)
1 | 점멸기기초파괴 |  |  |  |  | ( 400 x 600 x 600 )
|  |  | <-------------------- |  |  |  | 1.1 | ---------------->
[6 empty] | <-- | 0.4 | ->
[5 empty] | <-------- |  |  |  | --->
0.6
0.6
|  |  |  | <-------------------- |  |  | 0.8 | ----------->
1. 되메우기
| 0.6 / 6 x { ( 2 x 1.1 + 0.8 ) x 1.1 + ( 2 x 0.8 + 1.1 ) x 0.8 } | [8 empty] | = | 0.546 |  | [㎥]
2..터파기
| 0.546-0.152 | [8 empty] | = | 0.394 |  | [㎥]
3.. 콘크리트 깨기
| 0.6 / 6 x { ( 2 x 0.4 + 0.6 ) x 0.4 + ( 2 x 0.6 + 0.4 ) * 0.6 } | [8 empty] | = | 0.152 |  | [㎥]
4. 폐기물 처리
| 0.152 x2.3 | [8 empty] | = | 0.35 |  | [TON]
2 | 가로등기초파괴 |  |  |  |  | ( 500 x 850 x 1000 )
|  |  | <-------------------- |  |  |  | 1.25 | ---------------> |  |  |  | <---------- |  |  | 1.2 | ---------->
[6 empty] | <-- | 0.5 | -> |  |  |  | <--- |  | 0.5 | -->
[5 empty] | <-------- |  |  |  | ---> |  |  | <-------- |  |  |  | --->
|  | 1 | [7 empty] | 1
[7 empty] | 0.85 | [6 empty] | 1
|  |  |  | <-------------------- |  |  | 1.05 | ----------> |  |  | <-------------------- |  |  | 1.1 | ---------->
1. 되메우기
| 1 / 6 x { ( 2 x 1.25 + 1.05 ) x 1.2 + ( 2 x 1.05 + 1.25 ) x 1.1 } | [8 empty] | = | 1.324 |  | [㎥]
2..터파기
| 1.324-0.521 | [8 empty] | = | 0.803 |  | [㎥]
3.. 콘크리트 깨기
| 1 / 6 x { ( 2 x 0.5 + 0.85 ) x 0.5 + ( 2 x 0.85 + 0.5 ) x 1 } | [8 empty] | = | 0.521 |  | [㎥]
4. 폐기물 처리
| 0.521 x2.3 | [8 empty] | = | 1.198 |  | [TON]

## 아스팔트 (hidden)
아스팔트포장 수량산출
공 종 | 산 출 근 거 | [15 empty] | 수 량
(㎡당)
[ 수 량 산 출 ]
1. 표층포설및다짐 | [16 empty] | 1 | ㎡
2. 택코팅 | [16 empty] | 1 | ㎡
3. 중간층포설및다짐 | [16 empty] | 1 | ㎡
4. 프라임코팅 | [16 empty] | 1 | ㎡ | (1D/M=200ℓ)
5. 기층포설및다짐 | * 혼합쇄석, Φ40mm이하
|  |  |  | 1 |  | × | 0.2 | [8 empty] | = | 0.2 | ㎥
6. 보조기층포설및다짐 | * 혼합쇄석, Φ40mm이하
|  |  |  | 1 |  | × | 0.2 | [8 empty] | = | 0.2 | ㎥
7. 포장절단 | [6 empty] | ( | 1 |  |  | × | 2 |  | ) |  | = | 2 | m
8. 포장깨기 | [6 empty] | ( | 1 |  |  | × | 0.1 |  | ) |  | = | 0.1 | ㎥
[ 자 재 산 출 ]
1. 아스콘 | * #78(표층용)
|  | 1 |  | ㎡ | X | 0.05 |  | X | 2.35 |  | ton | X | 1.02 |  |  | = | 0.1199 | TON
* #67(중표층용)
|  | 1 |  | ㎡ | X | 0.05 |  | X | 2.35 |  | ton | X | 1.02 |  |  | = | 0.1199 | TON
2. 아스팔트유제 | * RSC-4 |  |  |  |  | ( | 0.3 |  | (ℓ/㎥) |  | ÷ | 200 |  | ℓ/DM | ) | = | 0.0015 | D/M
| * RSC-3 |  |  |  |  | ( | 0.75 |  | (ℓ/㎥) |  | ÷ | 200 |  | ℓ/DM | ) | = | 0.00375 | D/M
3. 혼합쇄석 | * Φ40mm이하
|  |  | 1 |  | ㎡ | X | 0.4 |  | X | 1.04 | [5 empty] | = | 0.416 | ㎥
표층 (WC-2, T=13mm)
택코팅 (RSC-4, 30lit/a)
중간층 (BC-1, T=20mm)
프라임코팅 (RSC-3, 75lit/a)
기층 (혼합골재, Φ40mm이하)
보조기층 (혼합골재, Φ40mm이하)
50
200
200
500

## 각종기초 (hidden)
1 | 공원등 점멸기기초 |  |  | ( 400 x 600 x 600 )
가. 터파기
0.6 / 6 x { ( 2 x 1.1 + 0.8 ) x 1.1 + ( 2 x 0.8 + 1.1 ) x 0.8 }
0.546
|  | <-------------------- |  |  |  | 1.1 | --------------------> |  | 나. 되메우기
[5 empty] | <--- | 0.4 | ---> |  | 0.546-0.152
0.394
|  |  |  | <-------- |  |  |  | ---->
다. 잔토처리
0.152
0.6
라. 합판거푸집
{ ( 0.6 + 0.4 ) x 0.6 } / 2 x 4
[6 empty] | 0.6 |  |  | 1.2
|  |  | <-------------------- |  |  | 0.8 | ---------------> |  | 마. 레미콘 타설
0.6 / 6 x { ( 2 x 0.4 + 0.6 ) x 0.4 + ( 2 x 0.6 + 0.4 ) * 0.6 }
0.152
독립기초 터파기 기본식: h/6{(2a+a')b+(2a'+a)b'}

## 폐기물(산) (hidden)
폐기물처리
1. 폐콘크리트
No. | 구분 | 규격 | 수량 | 단위면적 | 총면적(㎥)
1 | 가로등 | 가로등기초철거 |  | 0.111 | 0
소계 |  | ㎥ -> TON |  |  | 0

## 기초철거 (hidden)
기본식
※ 공원등기초철거 | [13 empty] | h/6{(2a+a')b+(2a'+a)b'}
[14 empty] | 터파기 기초자료 |  |  | 기초
[10 empty] | 가. 되메우기 |  |  |  | h | 0.3 | 높이 | B1 | 0.5
[10 empty] | 0.3 / 6 x { ( 2 x 1.18 + 0.91 ) x 1.18 + ( 2 x 0.91 + 1.18 ) x 0.91 } |  |  |  | a | 1.18 | 윗면가로 | B2 | 1.2
[10 empty] | 0.329 |  |  |  | a' | 0.91 | 아랫면가로 | H | 1 | H' | 0.3
|  |  | 0.59 |  | 0.500 | 0.59 | [7 empty] | b | 1.18 | 윗면세로 | 여유폭 | 0.1
[10 empty] | 나. 무근콘크리트깨기 |  |  |  | b' | 0.91 | 아랫면세로
[10 empty] | 0.3 / 6 x { ( 2 x 0.500 + 0.71 ) x 0.500 + ( 2 x 0.71 + 0.500 ) * 0.71 } |  |  |  | 레미콘 타설 기초자료
[5 empty] | 0.563 |  |  | 0.09 |  | 0.111 | x | (할석공) 2인/㎥ = | 0.222 | h | 0.3 | 높이
| 0.300 | [6 empty] | 0.21 | [5 empty] | a | 0.500 | 윗면가로
[5 empty] | 0.71 |  |  |  |  | 다. 모래 |  |  |  | a' | 0.71 | 아랫면가로
|  | 0.09 |  | 0.100 |  | 0.100 | 0.09 |  | 1.000 | 0.111 |  |  |  | b | 0.500 | 윗면세로
[14 empty] | b' | 0.71 | 아랫면세로
다. 터파기
0.329-0.111
[5 empty] | 1.200 |  |  |  |  | 0.218
독립기초 터파기 기본식: h/6{(2a+a')b+(2a'+a)b'}

## 표지6 (hidden)
#REF!
작 업 부 산 물
#REF!
#REF!