## 원가계산서
원가계산서
비 목 |  |  | 구분 | 금 액 | 요율 | 산 출 근 거
| 재 | 직 접 재 료 비 | 1
| 료 | 간 접 재 료 비 | 2
| 비 | 작업설.부산물등(△) | 3
|  | 소 계 | A |  |  | (1 + 2 + 3 )
| 노 | 직 접 노 무 비 | 4
순 | 무 | 간 접 노 무 비 | 5 |  | 13.8% | 4 × 0.138
| 비 | 소 계 | B |  |  | ( 4 + 5 )
공 |  | 산 출 경 비 | 6
|  | 산 재 보 험 료 | 7 |  | 3.56% | B × 0.0356
사 |  | 고 용 보 험 료 | 8 |  | 1.01% | B × 0.0101
| 경 | 건 강 보 험 료 | 9 |  | 3.545% | 4 × 0.03545
원 |  | 연 금 보 험 료 | 10 |  | 4.5% | 4 × 0.045
|  | 노인장기요양 보 험 료 | 11 |  | 12.95% | 9 × 0.1295
가 |  | 퇴 직 공 제 부 금 비 | 12 |  | 2.3% | 4 x 0.023
가 | 비 | 건설기계대여금지급 | 12 |  | 0.1% | (A + 4 + 6) × 0.0010
보 증 서 발 급 액
|  | 산 업 안 전 보건관리비 | 13 |  | 2.93% | (A + 4) × 0.0293
|  | 환 경 보 전 비 | 14 |  | 0.8% | (A + 4 + 6) ×0.008
|  | 공 사 이 행 보증수수료 | 16
| 비 | 하도급대금지급보증수수료 | 17
|  | 기 타 경 비 | 15 |  | 6.7% | (A + B) × 0.067
|  | 소 계 | C |  |  | (6:15)
|  | 순 공 사 원 가 | D |  |  | (A + B + C)
|  | 일 반 관 리 비 | E |  | 6% | D × 0.06
|  | 이 윤 | F |  | 15% | (B + C + E) ×0.15
|  | 폐 기 물 처 리 비 | G
|  | 폐 기 물 처 리 비 | H
|  | 고 재 처 리 | I
|  | 고 재 처 리 | J
|  | 총 원 가 | K |  |  | (D + E + F + G + H + I + J)
|  | 부 가 가 치 세 | L |  | 10% | K × 0.1
|  | 도 급 액 | M |  |  | (K + L)
|  | 관 급 자 재 대 | M
|  | 폐 기 물 처 리 비 | N
|  | 총 공 사 비 | N
0

## 내역서총괄표
내역서총괄표
공종 | 품 명 | 규 격 | 수 량 | 단위 | 합 계 | 노무비 | 재료비 | 경 비 | 비 고
1 | 교통안전시설물 정비공 |  | 1 | 식
2 | 긴급 정비공 |  | 1 | 식
3 | 부대공 |  | 1 | 식
소계
| 간접노무비 |  | 13.8 | %
| 산재보험료 |  | 3.56 | %
| 고용보험료 |  | 1.01 | %
| 건강보험료 |  | 3.545 | %
| 연금보험료 |  | 4.5 | %
| 노인장기요양보험료 |  | 12.95 | %
| 퇴직공제부금비 |  | 2.3 | %
| 건설기계대여금지급보증서발급액 |  | 0.1 | %
| 산업안전보건관리비 |  | 2.93 | %
| 환경보전비 |  | 0.8 | %
하도급대금지급보증수수료
| 기타경비 |  | 6.7 | %
순공사원가
| 일반관리비 |  | 6 | %
| 이윤 |  | 15 | %
| 폐기물처리 | 폐합성수지, 폐합성고무
| 폐기물처리 | 건설폐기물
| 고재처리 | 고비철(알루미늄)
| 고재처리 | 중랑철A
총원가
| 부가가치세 |  | 10 | %
도급액
총공사비

## 내역서
내역서
공종 | 품 명 | 규 격 | 수 량 | 단위 | 합 계 |  | 노무비 |  | 재료비 |  | 경 비 |  | 비 고 | #REF!
[5 empty] | 단 가 | 금 액 | 단 가 | 금 액 | 단 가 | 금 액 | 단 가 | 금 액
1. | 교통안전시설물 정비공
| 차선규제봉 설치(주간) | Φ200*80*750 | 5 | 개소
| 차선규제봉 설치(야간) | Φ200*80*750 | 5 | 개소
| 차선분리대(연속형) 설치(주간) | 2000*950*200 | 5 | 경간
| 차선분리대(연속형) 설치(야간) | 2000*950*200 | 5 | 경간
| 시선유도표지 설치(주간) | Φ150 | 5 | 개소
| 시선유도표지 설치(야간) | Φ150 | 5 | 개소
| 시선유도표지 설치(주간,토공용) | Φ100 | 5 | 개소
| 시선유도표지 설치(야간,토공용) | Φ100 | 5 | 개소
| 시선유도표지 설치(주간,가드레일용) | Φ100 | 5 | 개소
| 시선유도표지 설치(야간,가드레일용) | Φ100 | 5 | 개소
| 시선유도표지 설치(주간,옹벽용) | Φ100 | 5 | 개소
| 시선유도표지 설치(야간,옹벽용) | Φ100 | 5 | 개소
| 시선유도표지 설치(주간,쏠라) | Φ110 | 5 | 개소
| 시선유도표지 설치(야간,쏠라) | Φ110 | 5 | 개소
| 갈매기표지판 설치(주간) | 2*450*600 | 5 | 개소
| 갈매기표지판 설치(야간) | 2*450*600 | 5 | 개소
| 갈매기표지판 설치(주간) | 450*600(쏠라) | 5 | 개소
| 갈매기표지판 설치(야간) | 450*600(쏠라) | 5 | 개소
| 가드케이블 지주 설치(주간) | Φ139.8*4.5*2200 | 5 | 개소
| 가드케이블 지주 설치(야간) | Φ139.8*4.5*2200 | 5 | 개소
| 가드케이블 1선당 인장(주간) | 1경간=7m | 5 | 경간
| 가드케이블 1선당 인장(야간) | 1경간=7m | 5 | 경간
| 가드케이블 S형브라켓 보수(주간) | 65*555*6t | 5 | 개소
| 가드케이블 S형브라켓 보수(야간) | 65*555*6t | 5 | 개소
| 가드케이블 스플라이스 보수(주간) | 25*1,070 | 5 | 개소
| 가드케이블 스플라이스 보수(야간) | 25*1,070 | 5 | 개소
| 가드레일지주설치(주간) | Φ139.8*4.5*2200 | 5 | 개소
| 가드레일지주설치(야간) | Φ139.8*4.5*2200mm | 5 | 개소
| 중분대용지주설치(주간) | Φ139.8*4.5*1500 | 5 | 개소
| 중분대용지주설치(야간) | Φ139.8*4.5*1500 | 5 | 개소
| 가드레일판설치(주간,2way) | 4*350*4,330 | 5 | m
| 가드레일판설치(야간,2way) | 4*350*4,330 | 5 | m
| 라운드레일설치(주간) | 3.2*460*965 | 5 | m
| 라운드레일설치(야간) | 3.2*460*965 | 5 | m
| 가드레일판설치(주간,3way) | 3.2*460*4,330 | 5 | m
| 가드레일판설치(야간,3way) | 3.2*460*4,330 | 5 | m
| 중분대용판설치(주간,2way) | 4.0t*350*4,330 | 5 | m
| 중분대용판설치(야간,2way) | 4.0t*350*4,330 | 5 | m
| 중분대용판설치(주간,3way) | 3.2t*460*4,330 | 5 | m
| 중분대용판설치(야간,3way) | 3.2t*460*4,330 | 5 | m
| 경계석(화강암) 설치(주간,직선) | 200*250*1,000 | 5 | m
| 경계석(화강암) 설치(야간,직선) | 200*250*1,000 | 5 | m
| 경계석(화강암) 설치(주간,곡선) | 200*250*1,000 | 5 | m
| 경계석(화강암) 설치(야간,곡선) | 200*250*1,000 | 5 | m
| 경계석(콘크리트) 설치(주간,직선) | 150*150*150*1,000 | 5 | m
| 경계석(콘크리트) 설치(야간,직선) | 150*150*150*1,000 | 5 | m
| 충격방지통 설치(중형, 주간) | 600*900*900 | 5 | 개소
| 충격방지통 설치(중형, 야간) | 600*900*900 | 5 | 개소
| 충격방지통 설치(대형, 주간) | 1,000*1,200*900 | 5 | 개소
| 충격방지통 설치(대형, 야간) | 1,000*1,200*900 | 5 | 개소
| PE방호벽설치(주간) | 2,000*600*900 | 5 | 개소
| PE방호벽설치(야간) | 2,000*600*900 | 5 | 개소
| 콘크리트면 미장 보수(주간) | t=2cm | 5 | m2
| 콘크리트면 미장 보수(야간) | t=2cm | 5 | m2
2 | 긴급 정비공
| 시설물긴급철거A(주간) | 특별인부(0.5인)+보통인부(0.5인) | 3 | 개소
| 시설물긴급철거A(야간) | 특별인부(0.5인)+보통인부(0.5인) | 3 | 개소
| 시설물긴급철거B(주간) | 화물트럭 1ton(0.5대) | 3 | 개소
| 시설물긴급철거B(야간) | 화물트럭 1ton(0.5대) | 3 | 개소
| 시설물긴급철거C(주간) | 트럭탑재형크레인 3ton(0.5대) | 3 | 개소
| 시설물긴급철거C(야간) | 트럭탑재형크레인 3ton(0.5대) | 3 | 개소
| 시설물긴급철거D(주간) | 고소작업차 3ton(0.5대) | 3 | 개소
| 시설물긴급철거D(야간) | 고소작업차 3ton(0.5대) | 3 | 개소
| 시설물긴급철거E(주간) | 굴삭기 0.2m3(0.5대) | 3 | 개소
| 시설물긴급철거E(야간) | 굴삭기 0.2m3(0.5대) | 3 | 개소
3 | 부대공
| 신호수(주간) | 보통인부 | 5 | 인
| 신호수(야간) | 보통인부 | 5 | 인
| 방호차(주간) | 1ton, 1대 기준 | 5 | 일
| 방호차(야간) | 1ton, 1대 기준 | 5 | 일
5 | 합 계
#REF!
■ | 폐기물 및 고재처리
| 폐기물처리 | 폐합성수지, 폐합성고무 | 1 | 톤
| 폐기물처리 | 건설폐기물 | 1 | 톤
| 고재처리 | 고비철(알루미늄) | 1 | kg
| 고재처리 | 중랑철A | 1 | kg
#REF!
#REF!
#REF!

## 수량산출 (hidden)
수 량 산 출
| 산 출 근 거 | [63 empty] | 합 계 | 노무비 | 재료비 | 경 비 | 비고
| 1. 보행자안전휀스 기초 수량 산출 [m3] | [63 empty] | 0 | 0
[19 empty] | 0.31 | [6 empty] | 0.2 | [5 empty] | 0.31 | [23 empty] | 0.05
[48 empty] | 0.3 | [7 empty] | 0.2
[11 empty] | 0.2 | [6 empty] | 1. | : | 0.3 |  |  |  |  | con'c | [30 empty] | 0.05
[59 empty] | 0.05 |  |  | 0.2 |  | 0.05
[20 empty] | 0.2 | [5 empty] | 0.3 | [5 empty] | 0.2
0.3
|  | 1. | 터파기 물량
|  |  | ( | 0.2 |  |  | + |  | 0.3 |  |  | + |  | 0.2 |  |  | ) | + | ( | 0.31 |  |  | + |  | 0.2 |  |  | + |  | 0.31 |  |  | ) | × |  | 0.2 |  |  |  | × |  | 0.5 |  |  | = |  | 1.03
|  | 2. | 기초 물량(무근콘크리트깨기, 콘크리트믹서, 현장비빔타설)
|  |  | ( | [5 empty] | 0.3 | [8 empty] | + | [6 empty] | 0.2 | [7 empty] | ) | × |  | 0.2 |  |  |  | × |  | 0.5 |  |  | = |  | 0.38
|  | 3. | 되메우기
[9 empty] | 1.03 | [8 empty] | - | [6 empty] | 0.38 | [19 empty] | = |  | 0.65
|  |  | E |  | = |  | 0.65 | [7 empty] | Cm |  |  | = |  | 13. |  |  | sec |  |  |  | ( | 45. |  | ˚ |  | ) | 선회
[8 empty] | 3,600. |  |  |  |  | × |  | q | × |  | K | × |  | f | × |  | E | [6 empty] | 3,600. |  |  |  |  | × |  | 0. |  |  | × |  | 0. |  |  | × |  | 0. |  |  | × |  | 0.65
|  |  | Q |  | = |  | ─ |  | ─ |  | ─ |  | ─ |  | ─ |  | ─ |  | ─ |  | ─ |  | ─ |  | ─ |  |  | = |  | ─ |  | ─ |  | ─ |  | ─ |  | ─ |  | ─ |  | ─ |  | ─ |  | ─ |  | ─ |  | ─ |  | ─ |  | ─ |  |  | = | 0. |  | ㎥ |  | / | hr
[14 empty] | Cm | [27 empty] | 13.
|  |  | 노무비 | [6 empty] | : |  | 42,267. | [8 empty] | ÷ |  |  | 0. |  |  |  |  | = |  | #DIV/0! | [34 empty] | #DIV/0!
|  |  | 재료비 | [6 empty] | : |  | 7,520.1 | [8 empty] | ÷ |  |  | 0. |  |  |  |  | = |  | #DIV/0! | [35 empty] | #DIV/0!
|  |  | 경 |  |  |  | 비 |  |  | : |  | 12,301.5 | [8 empty] | ÷ |  |  | 0. |  |  |  |  | = |  | #DIV/0! | [36 empty] | #DIV/0!
|  |  | 소 |  |  |  | 계 |  |  | : |  | #DIV/0! | [52 empty] | #DIV/0!
| 8. 되메우기(기계) [㎥] | [63 empty] | 1327 | 668 | 282 | 377 | 823
|  | 1. | 터파기 | [5 empty] | : |  | 굴삭기(타이어) | [11 empty] | 100% | [6 empty] | (0.6㎥) | [38 empty] | 406P
|  |  | q |  | = |  | 0.6 | [5 empty] | f |  | = |  | 1. |  | ÷ |  | 1.25 |  |  | = |  | 0.8 |  |  |  |  | K |  | = |  | 0.9
|  |  | E |  | = |  | 0.65 | [7 empty] | Cm |  |  | = |  | 16. |  |  | sec |  |  |  | ( | 45. |  | ˚ |  | ) | 선회
[8 empty] | 3,600. |  |  |  |  | × |  | q | × |  | K | × |  | f | × |  | E | [6 empty] | 3,600. |  |  |  |  | × |  | 0.6 |  |  | × |  | 0.9 |  |  | × |  | 0.8 |  |  | × |  | 0.65
|  |  | Q |  | = |  | ─ |  | ─ |  | ─ |  | ─ |  | ─ |  | ─ |  | ─ |  | ─ |  | ─ |  | ─ |  |  | = |  | ─ |  | ─ |  | ─ |  | ─ |  | ─ |  | ─ |  | ─ |  | ─ |  | ─ |  | ─ |  | ─ |  | ─ |  | ─ |  |  | = | 63.18 |  | ㎥ |  | / | hr
[14 empty] | Cm | [27 empty] | 16.
|  |  | 노무비 | [6 empty] | : |  | 42,267. | [8 empty] | ÷ |  |  | 63.18 |  |  |  |  | = |  | 668.9 | [34 empty] | 668.9
|  |  | 재료비 | [6 empty] | : |  | 17,879.3 | [8 empty] | ÷ |  |  | 63.18 |  |  |  |  | = |  | 282.9 | [35 empty] | 282.9
|  |  | 경 |  |  |  | 비 |  |  | : |  | 23,834.4 | [8 empty] | ÷ |  |  | 63.18 |  |  |  |  | = |  | 377.2 | [36 empty] | 377.2
|  |  | 소 |  |  |  | 계 |  |  | : |  | 1,329. | [52 empty] | 1329
| 9.잔토상차(인력)[㎥] | [63 empty] | 15365 | 15365 |  |  | 828
|  | 1. | 덤프트럭에 인력 적재 시(토사류) : | [21 empty] | 10. |  | 분/m3 | [41 empty] | 427P
(적재인부 5인 기준, 평지)
|  |  | 보통인부 | [6 empty] | : |  | 138,290. | [6 empty] | × |  |  | 5. |  | 인 |  |  | × |  |  | ( | 10. |  |  |  | ÷ |  |  | 450. |  |  | ) |  | = |  |  | 15,365.5 | [19 empty] | 15,365.5
|  |  | 노무비 | [6 empty] | : |  | 15,365.5 | [53 empty] | 15,365.5
|  |  | 재료비 | [6 empty] | :
|  |  | 경 |  |  |  | 비 |  |  | :
|  |  | 소 |  |  |  | 계 |  |  | : |  | 15,365.5 | [52 empty] | 15,365.5
| 10. 잔토상차(기계0.18m3) [㎥] | [63 empty] | 3011 | 1958 | 399 | 654 | 823
|  | 1. | 터파기 | [5 empty] | : |  | 굴삭기(타이어) | [11 empty] | 100% | [6 empty] | (0.18㎥) | [38 empty] | 406P
|  |  | q |  | = |  | 0.18 | [5 empty] | f |  | = |  | 1. |  | ÷ |  | 1.35 |  |  | = |  | 0.74 |  |  |  |  | K |  | = |  | 0.9
|  |  | E |  | = |  | 0.65 | [7 empty] | Cm |  |  | = |  | 13. |  |  | sec |  |  |  | ( | 45. |  | ˚ |  | ) | 선회
[8 empty] | 3,600. |  |  |  |  | × |  | q | × |  | K | × |  | f | × |  | E | [6 empty] | 3,600. |  |  |  |  | × |  | 0.18 |  |  | × |  | 0.9 |  |  | × |  | 0.74 |  |  | × |  | 0.65
|  |  | Q |  | = |  | ─ |  | ─ |  | ─ |  | ─ |  | ─ |  | ─ |  | ─ |  | ─ |  | ─ |  | ─ |  |  | = |  | ─ |  | ─ |  | ─ |  | ─ |  | ─ |  | ─ |  | ─ |  | ─ |  | ─ |  | ─ |  | ─ |  | ─ |  | ─ |  |  | = | 21.58 |  | ㎥ |  | / | hr
[14 empty] | Cm | [27 empty] | 13.
|  |  | 노무비 | [6 empty] | : |  | 42,267. | [8 empty] | ÷ |  |  | 21.58 |  |  |  |  | = |  | 1,958.6 | [34 empty] | 1,958.6
|  |  | 재료비 | [6 empty] | : |  | 8,631.3 | [8 empty] | ÷ |  |  | 21.58 |  |  |  |  | = |  | 399.9 | [35 empty] | 399.9
|  |  | 경 |  |  |  | 비 |  |  | : |  | 14,129.8 | [8 empty] | ÷ |  |  | 21.58 |  |  |  |  | = |  | 654.7 | [36 empty] | 654.7
|  |  | 소 |  |  |  | 계 |  |  | : |  | 3,013.2 | [52 empty] | 3013.2
| 11. 잔토상차(기계0.2m3) [㎥] | [63 empty] | 2587 | 1762 | 313 | 512 | 823
|  | 1. | 터파기 | [5 empty] | : |  | 굴삭기(타이어) | [11 empty] | 100% | [6 empty] | (0.2㎥) | [38 empty] | 406P
|  |  | q |  | = |  | 0.2 | [5 empty] | f |  | = |  | 1. |  | ÷ |  | 1.35 |  |  | = |  | 0.74 |  |  |  |  | K |  | = |  | 0.9
|  |  | E |  | = |  | 0.65 | [7 empty] | Cm |  |  | = |  | 13. |  |  | sec |  |  |  | ( | 45. |  | ˚ |  | ) | 선회
[8 empty] | 3,600. |  |  |  |  | × |  | q | × |  | K | × |  | f | × |  | E | [6 empty] | 3,600. |  |  |  |  | × |  | 0.2 |  |  | × |  | 0.9 |  |  | × |  | 0.74 |  |  | × |  | 0.65
|  |  | Q |  | = |  | ─ |  | ─ |  | ─ |  | ─ |  | ─ |  | ─ |  | ─ |  | ─ |  | ─ |  | ─ |  |  | = |  | ─ |  | ─ |  | ─ |  | ─ |  | ─ |  | ─ |  | ─ |  | ─ |  | ─ |  | ─ |  | ─ |  | ─ |  | ─ |  |  | = | 23.98 |  | ㎥ |  | / | hr
[14 empty] | Cm | [27 empty] | 13.
|  |  | 노무비 | [6 empty] | : |  | 42,267. | [8 empty] | ÷ |  |  | 23.98 |  |  |  |  | = |  | 1,762.5 | [34 empty] | 1,762.5
|  |  | 재료비 | [6 empty] | : |  | 7,520.1 | [8 empty] | ÷ |  |  | 23.98 |  |  |  |  | = |  | 313.5 | [35 empty] | 313.5
|  |  | 경 |  |  |  | 비 |  |  | : |  | 12,301.5 | [8 empty] | ÷ |  |  | 23.98 |  |  |  |  | = |  | 512.9 | [36 empty] | 512.9
|  |  | 소 |  |  |  | 계 |  |  | : |  | 2,588.9 | [52 empty] | 2588.9
| 12. 잔토상차(기계0.6m3) [㎥] | [63 empty] | 1062 | 535 | 226 | 301 | 823
|  | 1. | 터파기 | [5 empty] | : |  | 굴삭기(타이어) | [11 empty] | 100% | [6 empty] | (0.6㎥) | [38 empty] | 406P
|  |  | q |  | = |  | 0.6 | [5 empty] | f |  | = |  | 1. |  | ÷ |  | 1.35 |  |  | = |  | 0.74 |  |  |  |  | K |  | = |  | 0.9
|  |  | E |  | = |  | 0.65 | [7 empty] | Cm |  |  | = |  | 16. |  |  | sec |  |  |  | ( | 45. |  | ˚ |  | ) | 선회
[8 empty] | 3,600. |  |  |  |  | × |  | q | × |  | K | × |  | f | × |  | E | [6 empty] | 3,600. |  |  |  |  | × |  | 0.6 |  |  | × |  | 0.9 |  |  | × |  | 0.74 |  |  | × |  | 0.65
|  |  | Q |  | = |  | ─ |  | ─ |  | ─ |  | ─ |  | ─ |  | ─ |  | ─ |  | ─ |  | ─ |  | ─ |  |  | = |  | ─ |  | ─ |  | ─ |  | ─ |  | ─ |  | ─ |  | ─ |  | ─ |  | ─ |  | ─ |  | ─ |  | ─ |  | ─ |  |  | = | 78.98 |  | ㎥ |  | / | hr
[14 empty] | Cm | [27 empty] | 16.
|  |  | 노무비 | [6 empty] | : |  | 42,267. | [8 empty] | ÷ |  |  | 78.98 |  |  |  |  | = |  | 535.1 | [34 empty] | 535.1
|  |  | 재료비 | [6 empty] | : |  | 17,879.3 | [8 empty] | ÷ |  |  | 78.98 |  |  |  |  | = |  | 226.3 | [35 empty] | 226.3
|  |  | 경 |  |  |  | 비 |  |  | : |  | 23,834.4 | [8 empty] | ÷ |  |  | 78.98 |  |  |  |  | = |  | 301.7 | [36 empty] | 301.7
|  |  | 소 |  |  |  | 계 |  |  | : |  | 1,063.1 | [52 empty] | 1063.1
| 13. 무근 콘크리트 깨기(소형기계, 인력) [㎥] | [63 empty] | 168975 | 161637 | 5874 | 1464 | 1231
|  | 1. | 인건비 | [65 empty] | 1186P
|  |  | 1) 착암공 | [7 empty] | : | 156,731. | [7 empty] | × |  |  | 0.57 |  |  |  | = |  |  | 89,336.6 | [35 empty] | 89,336.6
|  |  | 2) 보통인부 | [7 empty] | : | 138,290. | [7 empty] | × |  |  | 0.37 |  |  |  | = |  |  | 51,167.3 | [35 empty] | 51,167.3
|  |  | 3) 잡재료비 : | [9 empty] | 인력품의 | [6 empty] | 1. |  | %
[8 empty] | ( | 89,336.6 | [6 empty] | + |  |  | 51,167.3 | [5 empty] | ) | × |  | 0.01 |  |  |  | = |  | 1,405. | [32 empty] | 1,405.
|  | 2. | 기계사용료
1) 소형브레이커
|  |  |  | 경 비 |  |  |  | : | 417. |  |  |  |  | × |  |  | 1. |  | hr |  |  | = |  |  | 417. | [42 empty] | 417.
2) 공기압축기
|  |  |  | 노무비 |  |  |  |  | : | 42,267. |  |  |  |  | × |  |  | 0.5 |  |  | hr |  |  | = |  |  | 21,133.5 | [38 empty] | 21,133.5
|  |  |  | 재료비 |  |  |  |  | : | 8,939. |  |  |  |  | × |  |  | 0.5 |  |  | hr |  |  | = |  |  | 4,469.5 | [39 empty] | 4,469.5
|  |  |  | 경 비 |  |  |  | : |  | 2,095. |  |  |  |  | × |  |  | 0.5 |  |  | hr |  |  | = |  |  | 1,047.5 | [40 empty] | 1,047.5
|  |  | 노무비 | [6 empty] | : |  | 89,336.6 | [6 empty] | + |  | 51,167.3 | [5 empty] | + |  | 21,133.5 | [5 empty] | = |  | 161,637.4
|  |  | 재료비 | [6 empty] | : |  | 1,405. | [6 empty] | + |  | 4,469.5 | [13 empty] | = |  | 5,874.5
|  |  | 경 |  |  |  | 비 |  |  | : |  | 417. | [6 empty] | + |  | 1,047.5 | [13 empty] | = |  | 1,464.5
|  |  | 소 |  |  |  | 계 |  |  | : |  | 168,976.4 | [52 empty] | 168976.4 | 161,637.4 | 5,874.5 | 1,464.5
| 14. 무근 콘크리트 깨기(기계, 30cm 미만) [㎥] | [63 empty] | 48891 | 34030 | 5289 | 9572 | 8215
|  | 1. | 대형 브레이커 + 굴착기(0.18m3) | [65 empty] | 459P
|  |  | Q = |  |  |  | 1.75 |  |  | m3/hr
|  |  |  | 노무비 |  |  |  |  | : | 42,267. | [6 empty] | ÷ |  |  | 1.75 |  |  | = |  |  | 24,152.5 | [5 empty] | 원/m3 | [33 empty] | 24,152.5
|  |  |  | 재료비 |  |  |  |  | : | 8,631.3 | [6 empty] | ÷ |  |  | 1.75 |  |  | = |  |  | 4,932.1 | [5 empty] | 원/m3 | [34 empty] | 4,932.1
|  |  |  | 경 비 |  |  |  | : |  | 16,751.7 | [6 empty] | ÷ |  |  | 1.75 |  |  | = |  |  | 9,572.4 | [5 empty] | 원/m3 | [35 empty] | 9,572.4
|  | 2. | 작업보조
|  |  |  | 보통인부 : | [7 empty] | 138,290. | [6 empty] | × |  |  | 1. |  | 인 |  |  | ÷ |  | ( | 8. |  | hr |  |  | × |  |  | 1.75 |  |  | ) |  |  |  | = |  |  | 9,877.8 | [5 empty] | 원/m3 | [11 empty] | 9,877.8
|  | 3. | 치즐(0.2m3용)
|  |  |  | 0.008 |  |  |  | 본/hr |  |  |  |  | × |  |  | 78,100. | [6 empty] | 원/본 |  |  |  |  | ÷ |  |  | 1.75 |  |  |  | m3/hr | [5 empty] | = |  |  | 357. | [22 empty] | 357.
|  |  | 노무비 | [6 empty] | : |  | 24,152.5 | [6 empty] | + |  | 9,877.8 | [7 empty] | 0 | [5 empty] | = |  | 34,030.3
|  |  | 재료비 | [6 empty] | : |  | 4,932.1 | [6 empty] | + |  | 357. | [13 empty] | = |  | 5,289.1
|  |  | 경 |  |  |  | 비 |  |  | : |  | 9,572.4 | [8 empty] | 0 | [13 empty] | = |  | 9,572.4
|  |  | 소 |  |  |  | 계 |  |  | : |  | 48,891.8 | [52 empty] | 48891.8 | 34,030.3 | 5,289.1 | 9,572.4
| 15. 무근 콘크리트 깨기(기계, 30cm 미만) [㎥] | [63 empty] | 47211 | 34030 | 4654 | 8527 | 8215
|  | 1. | 대형 브레이커 + 굴착기(0.2m3) | [65 empty] | 459P
|  |  | Q = |  |  |  | 1.75 |  |  | m3/hr
|  |  |  | 노무비 |  |  |  |  | : | 42,267. | [6 empty] | ÷ |  |  | 1.75 |  |  | = |  |  | 24,152.5 | [5 empty] | 원/m3 | [33 empty] | 24,152.5
|  |  |  | 재료비 |  |  |  |  | : | 7,520.1 | [6 empty] | ÷ |  |  | 1.75 |  |  | = |  |  | 4,297.2 | [5 empty] | 원/m3 | [34 empty] | 4,297.2
|  |  |  | 경 비 |  |  |  | : |  | 14,923.4 | [6 empty] | ÷ |  |  | 1.75 |  |  | = |  |  | 8,527.6 | [5 empty] | 원/m3 | [35 empty] | 8,527.6
|  | 2. | 작업보조
|  |  |  | 보통인부 : | [7 empty] | 138,290. | [6 empty] | × |  |  | 1. |  | 인 |  |  | ÷ |  | ( | 8. |  | hr |  |  | × |  |  | 1.75 |  |  | ) |  |  |  | = |  |  | 9,877.8 | [5 empty] | 원/m3 | [11 empty] | 9,877.8
|  | 3. | 치즐(0.2m3용)
|  |  |  | 0.008 |  |  |  | 본/hr |  |  |  |  | × |  |  | 78,100. | [6 empty] | 원/본 |  |  |  |  | ÷ |  |  | 1.75 |  |  |  | m3/hr | [5 empty] | = |  |  | 357. | [22 empty] | 357.
|  |  | 노무비 | [6 empty] | : |  | 24,152.5 | [6 empty] | + |  | 9,877.8 | [7 empty] | 0 | [5 empty] | = |  | 34,030.3
|  |  | 재료비 | [6 empty] | : |  | 4,297.2 | [6 empty] | + |  | 357. | [13 empty] | = |  | 4,654.2
|  |  | 경 |  |  |  | 비 |  |  | : |  | 8,527.6 | [8 empty] | 0 | [13 empty] | = |  | 8,527.6
|  |  | 소 |  |  |  | 계 |  |  | : |  | 47,212.1 | [52 empty] | 47212.1 | 34,030.3 | 4,654.2 | 8,527.6
| 16. 무근 콘크리트 깨기(기계, 30cm 미만) [㎥] | [63 empty] | 24079 | 12946 | 4180 | 6953 | 8215
|  | 1. | 대형 브레이커 + 굴착기(0.6m3) | [65 empty] | 459P
|  |  | Q = |  |  |  | ( | 3.3 |  |  | + |  | 5.9 |  |  | ) | ÷ |  |  | 2. |  |  | = |  |  | 4.6 |  |  | m3/hr
|  |  |  | 노무비 |  |  |  |  | : | 42,267. | [6 empty] | ÷ |  |  | 4.6 |  |  | = |  |  | 9,188.4 | [5 empty] | 원/m3 | [33 empty] | 9,188.4
|  |  |  | 재료비 |  |  |  |  | : | 17,879.3 | [6 empty] | ÷ |  |  | 4.6 |  |  | = |  |  | 3,886.8 | [5 empty] | 원/m3 | [34 empty] | 3,886.8
|  |  |  | 경 비 |  |  |  | : |  | 31,987.2 | [6 empty] | ÷ |  |  | 4.6 |  |  | = |  |  | 6,953.7 | [5 empty] | 원/m3 | [35 empty] | 6,953.7
|  | 2. | 작업보조
|  |  |  | 보통인부 : | [7 empty] | 138,290. | [6 empty] | × |  |  | 1. |  | 인 |  |  | ÷ |  | ( | 8. |  | hr |  |  | × |  |  | 4.6 |  |  | ) |  |  |  | = |  |  | 3,757.8 | [5 empty] | 원/m3 | [11 empty] | 3,757.8
|  | 3. | 치즐(0.6m3용)
|  |  |  | 0.01 |  |  |  | 본/hr |  |  |  |  | × |  |  | 135,000. | [6 empty] | 원/본 |  |  |  |  | ÷ |  |  | 4.6 |  |  |  | m3/hr | [5 empty] | = |  |  | 293.4 | [22 empty] | 293.4
|  |  | 노무비 | [6 empty] | : |  | 9,188.4 | [6 empty] | + |  | 3,757.8 | [7 empty] | 0 | [5 empty] | = |  | 12,946.2
|  |  | 재료비 | [6 empty] | : |  | 3,886.8 | [6 empty] | + |  | 293.4 | [13 empty] | = |  | 4,180.2
|  |  | 경 |  |  |  | 비 |  |  | : |  | 6,953.7 | [8 empty] | 0 | [13 empty] | = |  | 6,953.7
|  |  | 소 |  |  |  | 계 |  |  | : |  | 24,080.1 | [52 empty] | 24080.1 | 12,946.2 | 4,180.2 | 6,953.7
| 17. 철근 콘크리트 깨기(소형기계, 인력) [㎥] | [63 empty] | 247612 | 227030 | 15896 | 4686 | 1231
|  | 1. | 인건비 | [65 empty] | 1186P
|  |  | 1) 착암공 | [7 empty] | : | 156,731. | [7 empty] | × |  |  | 0.62 |  |  |  | = |  |  | 97,173.2 | [35 empty] | 97,173.2
|  |  | 2) 보통인부 | [7 empty] | : | 138,290. | [7 empty] | × |  |  | 0.45 |  |  |  | = |  |  | 62,230.5 | [35 empty] | 62,230.5
|  |  | 3) 잡재료비 : | [9 empty] | 인력품의 | [6 empty] | 1. |  | %
[8 empty] | ( | 97,173.2 | [6 empty] | + |  |  | 62,230.5 | [5 empty] | ) | × |  | 0.01 |  |  |  | = |  | 1,594. | [32 empty] | 1,594.
|  | 2. | 기계사용료
1) 소형브레이커
|  |  |  | 경 비 |  |  |  | : | 417. |  |  |  |  | × |  |  | 3.2 |  |  | hr |  |  | = |  |  | 1,334.4 | [41 empty] | 1,334.4
2) 공기압축기
|  |  |  | 노무비 |  |  |  |  | : | 42,267. |  |  |  |  | × |  |  | 1.6 |  |  | hr |  |  | = |  |  | 67,627.2 | [38 empty] | 67,627.2
|  |  |  | 재료비 |  |  |  |  | : | 8,939. |  |  |  |  | × |  |  | 1.6 |  |  | hr |  |  | = |  |  | 14,302.4 | [39 empty] | 14,302.4
|  |  |  | 경 비 |  |  |  | : |  | 2,095. |  |  |  |  | × |  |  | 1.6 |  |  | hr |  |  | = |  |  | 3,352. | [40 empty] | 3,352.
|  |  | 노무비 | [6 empty] | : |  | 97,173.2 | [6 empty] | + |  | 62,230.5 | [5 empty] | + |  | 67,627.2 | [5 empty] | = |  | 227,030.9
|  |  | 재료비 | [6 empty] | : |  | 1,594. | [6 empty] | + |  | 14,302.4 | [13 empty] | = |  | 15,896.4
|  |  | 경 |  |  |  | 비 |  |  | : |  | 1,334.4 | [6 empty] | + |  | 3,352. | [13 empty] | = |  | 4,686.4
|  |  | 소 |  |  |  | 계 |  |  | : |  | 247,613.7 | [52 empty] | 247613.7 | 227,030.9 | 15,896.4 | 4,686.4
| 18. 철근 콘크리트 깨기(기계, 30cm 미만) [㎥] | [63 empty] | 25926 | 18046 | 2804 | 5076 | 8215
|  | 1. | 대형 브레이커 + 굴착기(0.18m3) | [65 empty] | 459P
|  |  | Q = |  |  |  | 3.3 |  |  | m3/hr
|  |  |  | 노무비 |  |  |  |  | : | 42,267. | [6 empty] | ÷ |  |  | 3.3 |  |  | = |  |  | 12,808.1 | [5 empty] | 원/m3 | [33 empty] | 12,808.1
|  |  |  | 재료비 |  |  |  |  | : | 8,631.3 | [6 empty] | ÷ |  |  | 3.3 |  |  | = |  |  | 2,615.5 | [5 empty] | 원/m3 | [34 empty] | 2,615.5
|  |  |  | 경 비 |  |  |  | : |  | 16,751.7 | [6 empty] | ÷ |  |  | 3.3 |  |  | = |  |  | 5,076.2 | [5 empty] | 원/m3 | [35 empty] | 5,076.2
|  | 2. | 작업보조
|  |  |  | 보통인부 : | [7 empty] | 138,290. | [6 empty] | × |  |  | 1. |  | 인 |  |  | ÷ |  | ( | 8. |  | hr |  |  | × |  |  | 3.3 |  |  | ) |  |  |  | = |  |  | 5,238.2 | [5 empty] | 원/m3 | [11 empty] | 5,238.2
|  | 3. | 치즐(0.2m3용)
|  |  |  | 0.008 |  |  |  | 본/hr |  |  |  |  | × |  |  | 78,100. | [6 empty] | 원/본 |  |  |  |  | ÷ |  |  | 3.3 |  |  |  | m3/hr | [5 empty] | = |  |  | 189.3 | [22 empty] | 189.3
|  |  | 노무비 | [6 empty] | : |  | 12,808.1 | [6 empty] | + |  | 5,238.2 | [7 empty] | 0 | [5 empty] | = |  | 18,046.3
|  |  | 재료비 | [6 empty] | : |  | 2,615.5 | [6 empty] | + |  | 189.3 | [13 empty] | = |  | 2,804.8
|  |  | 경 |  |  |  | 비 |  |  | : |  | 5,076.2 | [8 empty] | 0 | [13 empty] | = |  | 5,076.2
|  |  | 소 |  |  |  | 계 |  |  | : |  | 25,927.3 | [52 empty] | 25927.3 | 18,046.3 | 2,804.8 | 5,076.2
| 19. 철근 콘크리트 깨기(기계, 30cm 미만) [㎥] | [63 empty] | 25036 | 18046 | 2468 | 4522 | 8215
|  | 1. | 대형 브레이커 + 굴착기(0.2m3) | [65 empty] | 459P
|  |  | Q = |  |  |  | 3.3 |  |  | m3/hr
|  |  |  | 노무비 |  |  |  |  | : | 42,267. | [6 empty] | ÷ |  |  | 3.3 |  |  | = |  |  | 12,808.1 | [5 empty] | 원/m3 | [33 empty] | 12,808.1
|  |  |  | 재료비 |  |  |  |  | : | 7,520.1 | [6 empty] | ÷ |  |  | 3.3 |  |  | = |  |  | 2,278.8 | [5 empty] | 원/m3 | [34 empty] | 2,278.8
|  |  |  | 경 비 |  |  |  | : |  | 14,923.4 | [6 empty] | ÷ |  |  | 3.3 |  |  | = |  |  | 4,522.2 | [5 empty] | 원/m3 | [35 empty] | 4,522.2
|  | 2. | 작업보조
|  |  |  | 보통인부 : | [7 empty] | 138,290. | [6 empty] | × |  |  | 1. |  | 인 |  |  | ÷ |  | ( | 8. |  | hr |  |  | × |  |  | 3.3 |  |  | ) |  |  |  | = |  |  | 5,238.2 | [5 empty] | 원/m3 | [11 empty] | 5,238.2
|  | 3. | 치즐(0.2m3용)
|  |  |  | 0.008 |  |  |  | 본/hr |  |  |  |  | × |  |  | 78,100. | [6 empty] | 원/본 |  |  |  |  | ÷ |  |  | 3.3 |  |  |  | m3/hr | [5 empty] | = |  |  | 189.3 | [22 empty] | 189.3
|  |  | 노무비 | [6 empty] | : |  | 12,808.1 | [6 empty] | + |  | 5,238.2 | [7 empty] | 0 | [5 empty] | = |  | 18,046.3
|  |  | 재료비 | [6 empty] | : |  | 2,278.8 | [6 empty] | + |  | 189.3 | [13 empty] | = |  | 2,468.1
|  |  | 경 |  |  |  | 비 |  |  | : |  | 4,522.2 | [8 empty] | 0 | [13 empty] | = |  | 4,522.2
|  |  | 소 |  |  |  | 계 |  |  | : |  | 25,036.6 | [52 empty] | 25036.6 | 18,046.3 | 2,468.1 | 4,522.2
| 20. 철근 콘크리트 깨기(기계, 30cm 미만) [㎥] | [63 empty] | 45211 | 24307 | 7848 | 13056 | 8215
|  | 1. | 대형 브레이커 + 굴착기(0.6m3) | [65 empty] | 459P
|  |  | Q = |  |  |  | ( | 1.6 |  |  | + |  | 3.3 |  |  | ) | ÷ |  |  | 2. |  |  | = |  |  | 2.45 |  |  | m3/hr
|  |  |  | 노무비 |  |  |  |  | : | 42,267. | [6 empty] | ÷ |  |  | 2.45 |  |  | = |  |  | 17,251.8 | [5 empty] | 원/m3 | [33 empty] | 17,251.8
|  |  |  | 재료비 |  |  |  |  | : | 17,879.3 | [6 empty] | ÷ |  |  | 2.45 |  |  | = |  |  | 7,297.6 | [5 empty] | 원/m3 | [34 empty] | 7,297.6
|  |  |  | 경 비 |  |  |  | : |  | 31,987.2 | [6 empty] | ÷ |  |  | 2.45 |  |  | = |  |  | 13,056. | [5 empty] | 원/m3 | [35 empty] | 13,056.
|  | 2. | 작업보조
|  |  |  | 보통인부 : | [7 empty] | 138,290. | [6 empty] | × |  |  | 1. |  | 인 |  |  | ÷ |  | ( | 8. |  | hr |  |  | × |  |  | 2.45 |  |  | ) |  |  |  | = |  |  | 7,055.6 | [5 empty] | 원/m3 | [11 empty] | 7,055.6
|  | 3. | 치즐(0.6m3용)
|  |  |  | 0.01 |  |  |  | 본/hr |  |  |  |  | × |  |  | 135,000. | [6 empty] | 원/본 |  |  |  |  | ÷ |  |  | 2.45 |  |  |  | m3/hr | [5 empty] | = |  |  | 551. | [22 empty] | 551.
|  |  | 노무비 | [6 empty] | : |  | 17,251.8 | [6 empty] | + |  | 7,055.6 | [7 empty] | 0 | [5 empty] | = |  | 24,307.4
|  |  | 재료비 | [6 empty] | : |  | 7,297.6 | [6 empty] | + |  | 551. | [13 empty] | = |  | 7,848.6
|  |  | 경 |  |  |  | 비 |  |  | : |  | 13,056. | [8 empty] | 0 | [13 empty] | = |  | 13,056.
|  |  | 소 |  |  |  | 계 |  |  | : |  | 45,212. | [52 empty] | 45212 | 24,307.4 | 7,848.6 | 13,056.
| 21. 아스콘 포장 깨기(기계) [㎥] | [63 empty] | 20905 | 14525 | 2295 | 4085 | 8215
|  | 1. | 대형 브레이커 + 굴착기(0.18m3) | [65 empty] | 459P
|  |  | Q = |  |  |  | 4.1 |  |  | m3/hr
|  |  |  | 노무비 |  |  |  |  | : | 42,267. | [6 empty] | ÷ |  |  | 4.1 |  |  | = |  |  | 10,309. | [5 empty] | 원/m3 | [33 empty] | 10,309.
|  |  |  | 재료비 |  |  |  |  | : | 8,631.3 | [6 empty] | ÷ |  |  | 4.1 |  |  | = |  |  | 2,105.1 | [5 empty] | 원/m3 | [34 empty] | 2,105.1
|  |  |  | 경 비 |  |  |  | : |  | 16,751.7 | [6 empty] | ÷ |  |  | 4.1 |  |  | = |  |  | 4,085.7 | [5 empty] | 원/m3 | [35 empty] | 4,085.7
|  | 2. | 작업보조
|  |  |  | 보통인부 : | [7 empty] | 138,290. | [6 empty] | × |  |  | 1. |  | 인 |  |  | ÷ |  | ( | 8. |  | hr |  |  | × |  |  | 4.1 |  |  | ) |  |  |  | = |  |  | 4,216.1 | [5 empty] | 원/m3 | [11 empty] | 4,216.1
|  | 3. | 치즐(0.2m3용)
|  |  |  | 0.01 |  |  |  | 본/hr |  |  |  |  | × |  |  | 78,100. | [6 empty] | 원/본 |  |  |  |  | ÷ |  |  | 4.1 |  |  |  | m3/hr | [5 empty] | = |  |  | 190.4 | [22 empty] | 190.4
|  |  | 노무비 | [6 empty] | : |  | 10,309. | [6 empty] | + |  | 4,216.1 | [7 empty] | 0 | [5 empty] | = |  | 14,525.1
|  |  | 재료비 | [6 empty] | : |  | 2,105.1 | [6 empty] | + |  | 190.4 | [13 empty] | = |  | 2,295.5
|  |  | 경 |  |  |  | 비 |  |  | : |  | 4,085.7 | [8 empty] | 0 | [13 empty] | = |  | 4,085.7
|  |  | 소 |  |  |  | 계 |  |  | : |  | 20,906.3 | [52 empty] | 20906.3 | 14,525.1 | 2,295.5 | 4,085.7
| 22. 아스콘 포장 깨기(기계) [㎥] | [63 empty] | 20188 | 14525 | 2024 | 3639 | 8215
|  | 1. | 대형 브레이커 + 굴착기(0.2m3) | [65 empty] | 459P
|  |  | Q = |  |  |  | 4.1 |  |  | m3/hr
|  |  |  | 노무비 |  |  |  |  | : | 42,267. | [6 empty] | ÷ |  |  | 4.1 |  |  | = |  |  | 10,309. | [5 empty] | 원/m3 | [33 empty] | 10,309.
|  |  |  | 재료비 |  |  |  |  | : | 7,520.1 | [6 empty] | ÷ |  |  | 4.1 |  |  | = |  |  | 1,834.1 | [5 empty] | 원/m3 | [34 empty] | 1,834.1
|  |  |  | 경 비 |  |  |  | : |  | 14,923.4 | [6 empty] | ÷ |  |  | 4.1 |  |  | = |  |  | 3,639.8 | [5 empty] | 원/m3 | [35 empty] | 3,639.8
|  | 2. | 작업보조
|  |  |  | 보통인부 : | [7 empty] | 138,290. | [6 empty] | × |  |  | 1. |  | 인 |  |  | ÷ |  | ( | 8. |  | hr |  |  | × |  |  | 4.1 |  |  | ) |  |  |  | = |  |  | 4,216.1 | [5 empty] | 원/m3 | [11 empty] | 4,216.1
|  | 3. | 치즐(0.2m3용)
|  |  |  | 0.01 |  |  |  | 본/hr |  |  |  |  | × |  |  | 78,100. | [6 empty] | 원/본 |  |  |  |  | ÷ |  |  | 4.1 |  |  |  | m3/hr | [5 empty] | = |  |  | 190.4 | [22 empty] | 190.4
|  |  | 노무비 | [6 empty] | : |  | 10,309. | [6 empty] | + |  | 4,216.1 | [7 empty] | 0 | [5 empty] | = |  | 14,525.1
|  |  | 재료비 | [6 empty] | : |  | 1,834.1 | [6 empty] | + |  | 190.4 | [13 empty] | = |  | 2,024.5
|  |  | 경 |  |  |  | 비 |  |  | : |  | 3,639.8 | [8 empty] | 0 | [13 empty] | = |  | 3,639.8
|  |  | 소 |  |  |  | 계 |  |  | : |  | 20,189.4 | [52 empty] | 20189.4 | 14,525.1 | 2,024.5 | 3,639.8
| 23. 아스콘 포장 깨기(기계, 30cm 미만) [㎥] | [63 empty] | 6921 | 3721 | 1201 | 1999 | 8215
|  | 1. | 대형 브레이커 + 굴착기(0.6m3) | [65 empty] | 459P
|  |  | Q = |  |  | 16. |  |  | m3/hr
|  |  |  | 노무비 |  |  |  |  | : | 42,267. | [6 empty] | ÷ |  |  | 16. |  |  | = |  |  | 2,641.6 | [5 empty] | 원/m3 | [33 empty] | 2,641.6
|  |  |  | 재료비 |  |  |  |  | : | 17,879.3 | [6 empty] | ÷ |  |  | 16. |  |  | = |  |  | 1,117.4 | [5 empty] | 원/m3 | [34 empty] | 1,117.4
|  |  |  | 경 비 |  |  |  | : |  | 31,987.2 | [6 empty] | ÷ |  |  | 16. |  |  | = |  |  | 1,999.2 | [5 empty] | 원/m3 | [35 empty] | 1,999.2
|  | 2. | 작업보조
|  |  |  | 보통인부 : | [7 empty] | 138,290. | [6 empty] | × |  |  | 1. |  | 인 |  |  | ÷ |  | ( | 8. |  | hr |  |  | × |  |  | 16. |  |  | ) |  |  |  | = |  |  | 1,080.3 | [5 empty] | 원/m3 | [11 empty] | 1,080.3
|  | 3. | 치즐(0.6m3용)
|  |  |  | 0.01 |  |  |  | 본/hr |  |  |  |  | × |  |  | 135,000. | [6 empty] | 원/본 |  |  |  |  | ÷ |  |  | 16. |  |  |  | m3/hr | [5 empty] | = |  |  | 84.3 | [22 empty] | 84.3
|  |  | 노무비 | [6 empty] | : |  | 2,641.6 | [6 empty] | + |  | 1,080.3 | [7 empty] | 0 | [5 empty] | = |  | 3,721.9
|  |  | 재료비 | [6 empty] | : |  | 1,117.4 | [6 empty] | + |  | 84.3 | [13 empty] | = |  | 1,201.7
|  |  | 경 |  |  |  | 비 |  |  | : |  | 1,999.2 | [8 empty] | 0 | [13 empty] | = |  | 1,999.2
|  |  | 소 |  |  |  | 계 |  |  | : |  | 6,922.8 | [52 empty] | 6922.8 | 3,721.9 | 1,201.7 | 1,999.2
| 24. 콘크리트 포장 절단(t=5~7.5cm) [m] | [63 empty] | 1971 | 1303 | 638.4 | 30 | 171
|  | 1. | 인건비 | [65 empty] | 577P
|  |  | 1) 특별인부 | [7 empty] | : | 166,063. | [7 empty] | × |  |  | 1. |  | day |  |  | ÷ |  | 500. |  |  | m/day |  |  |  |  | = |  |  | 332.1 | [24 empty] | 332.1
|  |  | 2) 보통인부 | [7 empty] | : | 138,290. | [7 empty] | × |  |  | 1. |  | day |  |  | ÷ |  | 500. |  |  | m/day |  |  |  |  | = |  |  | 276.5 | [24 empty] | 276.5
|  | 2. | 기계사용료
1) 커터
|  |  |  | 노무비 |  |  |  |  | : | 28,949. | [5 empty] | ÷ |  | 500. |  |  | m/day |  |  |  |  | ÷ |  |  | 8. |  | hr/day |  |  |  |  | = |  |  | 463.1 |  |  |  | 원/m | [22 empty] | 463.1
|  |  |  | 재료비 |  |  |  |  | : | 9,374.4 | [5 empty] | ÷ |  | 500. |  |  | m/day |  |  |  |  | ÷ |  |  | 8. |  | hr/day |  |  |  |  | = |  |  | 149.9 |  |  |  | 원/m | [23 empty] | 149.9
|  |  |  | 경 비 |  |  |  | : |  | 1,770.2 | [5 empty] | ÷ |  | 500. |  |  | m/day |  |  |  |  | ÷ |  |  | 8. |  | hr/day |  |  |  |  | = |  |  | 28.3 |  |  |  | 원/m | [24 empty] | 28.3
커터 블레이드(350mm, 3.2mm)
|  |  |  | 소모자재 | [5 empty] | : | 152,000. | [5 empty] | × |  |  | 0.31 |  |  | 개 |  | ÷ |  | 100. |  |  | m |  |  | = |  |  | 471.2 | [30 empty] | 471.2
2) 동력분무기
|  |  |  | 노무비 |  |  |  |  | : | 28,949. | [5 empty] | ÷ |  | 500. |  |  | m/day |  |  |  |  | ÷ |  |  | 8. |  | hr/day | [5 empty] | × |  |  | 0.5 |  |  | 대 |  |  | = |  |  | 231.5 |  |  |  | 원/m | [12 empty] | 231.5
|  |  |  | 재료비 |  |  |  |  | : | 2,176. | [5 empty] | ÷ |  | 500. |  |  | m/day |  |  |  |  | ÷ |  |  | 8. |  | hr/day | [5 empty] | × |  |  | 0.5 |  |  | 대 |  |  | = |  |  | 17.4 |  |  |  | 원/m | [13 empty] | 17.4
|  |  |  | 경 비 |  |  |  | : |  | 225. | [5 empty] | ÷ |  | 500. |  |  | m/day |  |  |  |  | ÷ |  |  | 8. |  | hr/day | [5 empty] | × |  |  | 0.5 |  |  | 대 |  |  | = |  |  | 1.8 |  |  |  | 원/m | [14 empty] | 1.8
|  |  | 노무비 | [6 empty] | : |  | 332.1 | [6 empty] | + |  | 276.5 | [5 empty] | + |  | 463.1 |  |  |  |  | + |  | 231.5 | [5 empty] | = |  | 1,303.2
|  |  | 재료비 | [6 empty] | : |  | 149.9 | [6 empty] | + |  | 471.2 | [5 empty] | + |  | 17.4 | [12 empty] | = |  | 638.5
|  |  | 경 |  |  |  | 비 |  |  | : |  | 28.3 | [6 empty] | + |  | 1.8 | [20 empty] | = |  | 30.1
|  |  | 소 |  |  |  | 계 |  |  | : |  | 1,971.8 | [52 empty] | 1971.8 | 1,303.2 | 638.5 | 30.1
| 25. 아스콘 포장 절단(t=5~7.5cm) [m] | [63 empty] | 1660 | 1072 | 560.5 | 28 | 172
|  | 1. | 인건비 | [65 empty] | 577P
|  |  | 1) 특별인부 | [7 empty] | : | 166,063. | [7 empty] | × |  |  | 1. |  | day |  |  | ÷ |  | 500. |  |  | m/day |  |  |  |  | = |  |  | 332.1 | [24 empty] | 332.1
|  |  | 2) 보통인부 | [7 empty] | : | 138,290. | [7 empty] | × |  |  | 1. |  | day |  |  | ÷ |  | 500. |  |  | m/day |  |  |  |  | = |  |  | 276.5 | [24 empty] | 276.5
|  | 2. | 기계사용료
1) 커터
|  |  |  | 노무비 |  |  |  |  | : | 28,949. | [5 empty] | ÷ |  | 500. |  |  | m/day |  |  |  |  | ÷ |  |  | 8. |  | hr/day |  |  |  |  | = |  |  | 463.1 |  |  |  | 원/m | [22 empty] | 463.1
|  |  |  | 재료비 |  |  |  |  | : | 9,374.4 | [5 empty] | ÷ |  | 500. |  |  | m/day |  |  |  |  | ÷ |  |  | 8. |  | hr/day |  |  |  |  | = |  |  | 149.9 |  |  |  | 원/m | [23 empty] | 149.9
|  |  |  | 경 비 |  |  |  | : |  | 1,770.2 | [5 empty] | ÷ |  | 500. |  |  | m/day |  |  |  |  | ÷ |  |  | 8. |  | hr/day |  |  |  |  | = |  |  | 28.3 |  |  |  | 원/m | [24 empty] | 28.3
커터 블레이드(350mm, 3.2mm)
|  |  |  | 소모자재 | [5 empty] | : | 152,000. | [5 empty] | × |  |  | 0.27 |  |  | 개 |  | ÷ |  | 100. |  |  | m |  |  | = |  |  | 410.4 | [30 empty] | 410.4
2) 동력분무기
|  |  |  | 노무비 |  |  |  |  | : | 28,949. | [5 empty] | ÷ |  | 500. |  |  | m/day |  |  |  |  | ÷ |  |  | 8. |  | hr/day |  |  |  |  | × |  |  | 0.5 |  |  | 대 |  |  | = |  |  | 231.5 |  |  |  | 원/m | [13 empty] | 0.5
|  |  |  | 재료비 |  |  |  |  | : | 2,176. | [5 empty] | ÷ |  | 500. |  |  | m/day |  |  |  |  | ÷ |  |  | 8. |  | hr/day |  |  |  |  | × |  |  | 0.5 |  |  | 대 |  |  | = |  |  | 17.4 |  |  |  | 원/m | [14 empty] | 0.5
|  |  |  | 경 비 |  |  |  | : |  | 225. | [5 empty] | ÷ |  | 500. |  |  | m/day |  |  |  |  | ÷ |  |  | 8. |  | hr/day |  |  |  |  | × |  |  | 0.5 |  |  | 대 |  |  | = |  |  | 1.8 |  |  |  | 원/m | [15 empty] | 0.5
|  |  | 노무비 | [6 empty] | : |  | 332.1 | [6 empty] | + |  | 276.5 | [5 empty] | + |  | 463.1 |  |  |  |  | + |  | 231.5 | [5 empty] | = |  | 1,303.2
|  |  | 재료비 | [6 empty] | : |  | 149.9 | [6 empty] | + |  | 410.4 | [5 empty] | + |  | 17.4 | [12 empty] | = |  | 577.7
|  |  | 경 |  |  |  | 비 |  |  | : |  | 28.3 | [6 empty] | + |  | 1.8 | [20 empty] | = |  | 30.1
|  |  | 소 |  |  |  | 계 |  |  | : |  | 1,911. | [52 empty] | 1911 | 1,303.2 | 577.7 | 30.1
| 26. 폐기물상차(기계0.18m3) [㎥] | [63 empty] | 5594 | 3637 | 742 | 1215 | 823
|  | 1. | 터파기 | [5 empty] | : |  | 굴삭기(타이어) | [11 empty] | 100% | [6 empty] | (0.18㎥) | [38 empty] | 406P
|  |  | q |  | = |  | 0.18 | [5 empty] | f |  | = |  | 1. |  | ÷ |  | 1.35 |  |  | = |  | 0.74 |  |  |  |  | K |  | = |  | 0.7
|  |  | E |  | = |  | 0.45 | [7 empty] | Cm |  |  | = |  | 13. |  |  | sec |  |  |  | ( | 45. |  | ˚ |  | ) | 선회
[8 empty] | 3,600. |  |  |  |  | × |  | q | × |  | K | × |  | f | × |  | E | [6 empty] | 3,600. |  |  |  |  | × |  | 0.18 |  |  | × |  | 0.7 |  |  | × |  | 0.74 |  |  | × |  | 0.45
|  |  | Q |  | = |  | ─ |  | ─ |  | ─ |  | ─ |  | ─ |  | ─ |  | ─ |  | ─ |  | ─ |  | ─ |  |  | = |  | ─ |  | ─ |  | ─ |  | ─ |  | ─ |  | ─ |  | ─ |  | ─ |  | ─ |  | ─ |  | ─ |  | ─ |  | ─ |  |  | = | 11.62 |  | ㎥ |  | / | hr
[14 empty] | Cm | [27 empty] | 13.
|  |  | 노무비 | [6 empty] | : |  | 42,267. | [8 empty] | ÷ |  |  | 11.62 |  |  |  |  | = |  | 3,637.4 | [34 empty] | 3,637.4
|  |  | 재료비 | [6 empty] | : |  | 8,631.3 | [8 empty] | ÷ |  |  | 11.62 |  |  |  |  | = |  | 742.7 | [35 empty] | 742.7
|  |  | 경 |  |  |  | 비 |  |  | : |  | 14,129.8 | [8 empty] | ÷ |  |  | 11.62 |  |  |  |  | = |  | 1,215.9 | [36 empty] | 1,215.9
|  |  | 소 |  |  |  | 계 |  |  | : |  | 5,596. | [52 empty] | 5596
| 27. 폐기물상차(기계0.2m3) [㎥] | [63 empty] | 4807 | 3273 | 582 | 952 | 823
|  | 1. | 터파기 | [5 empty] | : |  | 굴삭기(타이어) | [11 empty] | 100% | [6 empty] | (0.2㎥) | [38 empty] | 406P
|  |  | q |  | = |  | 0.2 | [5 empty] | f |  | = |  | 1. |  | ÷ |  | 1.35 |  |  | = |  | 0.74 |  |  |  |  | K |  | = |  | 0.7
|  |  | E |  | = |  | 0.45 | [7 empty] | Cm |  |  | = |  | 13. |  |  | sec |  |  |  | ( | 45. |  | ˚ |  | ) | 선회
[8 empty] | 3,600. |  |  |  |  | × |  | q | × |  | K | × |  | f | × |  | E | [6 empty] | 3,600. |  |  |  |  | × |  | 0.2 |  |  | × |  | 0.7 |  |  | × |  | 0.74 |  |  | × |  | 0.45
|  |  | Q |  | = |  | ─ |  | ─ |  | ─ |  | ─ |  | ─ |  | ─ |  | ─ |  | ─ |  | ─ |  | ─ |  |  | = |  | ─ |  | ─ |  | ─ |  | ─ |  | ─ |  | ─ |  | ─ |  | ─ |  | ─ |  | ─ |  | ─ |  | ─ |  | ─ |  |  | = | 12.91 |  | ㎥ |  | / | hr
[14 empty] | Cm | [27 empty] | 13.
|  |  | 노무비 | [6 empty] | : |  | 42,267. | [8 empty] | ÷ |  |  | 12.91 |  |  |  |  | = |  | 3,273.9 | [34 empty] | 3,273.9
|  |  | 재료비 | [6 empty] | : |  | 7,520.1 | [8 empty] | ÷ |  |  | 12.91 |  |  |  |  | = |  | 582.5 | [35 empty] | 582.5
|  |  | 경 |  |  |  | 비 |  |  | : |  | 12,301.5 | [8 empty] | ÷ |  |  | 12.91 |  |  |  |  | = |  | 952.8 | [36 empty] | 952.8
|  |  | 소 |  |  |  | 계 |  |  | : |  | 4,809.2 | [52 empty] | 4809.2
| 28. 폐기물상차(기계0.6m3) [㎥] | [63 empty] | 1373 | 701 | 293 | 379 | 823
|  | 1. | 터파기 | [5 empty] | : |  | 굴삭기(타이어) | [11 empty] | 100% | [6 empty] | (0.6㎥) | [38 empty] | 406P
|  |  | q |  | = |  | 0.6 | [5 empty] | f |  | = |  | 1. |  | ÷ |  | 1.35 |  |  | = |  | 0.74 |  |  |  |  | K |  | = |  | 0.7
|  |  | E |  | = |  | 0.45 | [7 empty] | Cm |  |  | = |  | 13. |  |  | sec |  |  |  | ( | 45. |  | ˚ |  | ) | 선회
[8 empty] | 3,600. |  |  |  |  | × |  | q | × |  | K | × |  | f | × |  | E | [6 empty] | 3,600. |  |  |  |  | × |  | 0.6 |  |  | × |  | 0.7 |  |  | × |  | 0.74 |  |  | × |  | 0.45
|  |  | Q |  | = |  | ─ |  | ─ |  | ─ |  | ─ |  | ─ |  | ─ |  | ─ |  | ─ |  | ─ |  | ─ |  |  | = |  | ─ |  | ─ |  | ─ |  | ─ |  | ─ |  | ─ |  | ─ |  | ─ |  | ─ |  | ─ |  | ─ |  | ─ |  | ─ |  |  | = | 52.34 |  | ㎥ |  | / | hr
[14 empty] | Cm | [27 empty] | 13.
|  |  | 노무비 | [6 empty] | : |  | 36,713. | [8 empty] | ÷ |  |  | 52.34 |  |  |  |  | = |  | 701.4 | [34 empty] | 701.4
|  |  | 재료비 | [6 empty] | : |  | 15,363.4 | [8 empty] | ÷ |  |  | 52.34 |  |  |  |  | = |  | 293.5 | [35 empty] | 293.5
|  |  | 경 |  |  |  | 비 |  |  | : |  | 19,877.2 | [8 empty] | ÷ |  |  | 52.34 |  |  |  |  | = |  | 379.7 | [36 empty] | 379.7
|  |  | 소 |  |  |  | 계 |  |  | : |  | 1,374.6 | [52 empty] | 1374.6
| 29. 철근 현장 가공 및 조립[간단, kg] | [63 empty] | 1373 | 749 | 624 |  | 621
|  | 1. | 재료비 | [65 empty] | 263p
1) 이형철근 (D = 13mm), 재료 할증 이형철근 3%
|  |  |  | 1.03 |  |  |  | ton |  |  |  | × |  |  | 595,000. | [5 empty] | 원/ton | [5 empty] | ÷ |  |  | 1,000. |  |  |  |  | kg/ton | [5 empty] | = |  |  | 612.8 |  |  |  |  | 원/kg | [17 empty] | 612.8
2) 결속선
|  |  |  | 5. |  |  | kg |  |  | × |  |  | 1,240. | [5 empty] | 원/kg | [5 empty] | ÷ |  |  | 1,000. |  |  |  |  | kg/ton | [5 empty] | = |  |  | 6.2 |  |  |  | 원/kg | [20 empty] | 6.2
|  | 2. | 인건비(가공)
|  |  |  | 철 근 공 : | [7 empty] | 219,392. | [6 empty] | × |  |  | 1.07 |  |  |  | 인 |  |  | ÷ |  |  | 1,000. |  |  |  |  | kg/ton | [5 empty] | = |  |  | 234.7 |  |  |  |  | 원/kg | [14 empty] | 234.7
|  |  |  | 보통인부 : | [7 empty] | 138,290. | [6 empty] | × |  |  | 0.35 |  |  |  | 인 |  |  | ÷ |  |  | 1,000. |  |  |  |  | kg/ton | [5 empty] | = |  |  | 48.4 |  |  |  |  | 원/kg | [14 empty] | 48.4
|  |  |  | 손 료 : | [7 empty] | 인력품의 2%
[11 empty] | ( | 234.7 |  |  |  |  | + |  |  | 48.4 |  |  | ) |  | × |  |  | 0.02 |  |  |  | = |  |  | 5.6 | [31 empty] | 5.6
|  | 3. | 인건비(조립)
|  |  |  | 철 근 공 : | [7 empty] | 219,392. | [6 empty] | × |  |  | 1.69 |  |  |  | 인 |  |  | ÷ |  |  | 1,000. |  |  |  |  | kg/ton | [5 empty] | = |  |  | 370.7 |  |  |  |  | 원/kg | [14 empty] | 370.7
|  |  |  | 보통인부 : | [7 empty] | 138,290. | [6 empty] | × |  |  | 0.69 |  |  |  | 인 |  |  | ÷ |  |  | 1,000. |  |  |  |  | kg/ton | [5 empty] | = |  |  | 95.4 |  |  |  |  | 원/kg | [14 empty] | 95.4
|  |  | 노무비 | [6 empty] | : |  | 234.7 |  |  |  |  | + |  |  | 48.4 |  |  |  | + |  |  | 370.7 |  |  |  | + |  |  | 95.4 |  |  |  | = |  | 749.2
|  |  | 재료비 | [6 empty] | : |  | 612.8 |  |  |  |  | + |  |  | 6.2 |  |  |  | + |  |  | 5.6 | [6 empty] | 0 |  |  |  | = |  | 624.6
|  |  | 경 |  |  |  | 비 |  |  | : | [27 empty] | = |  | 0.
|  |  | 소 |  |  |  | 계 |  |  | : |  | 1,373.8 | [52 empty] | 1373.8 | 749.2 | 624.6
| 30. 소규모 포장 복구[록크하드, T=5cm/m2] | [63 empty] | 56896 | 14463 | 42433 | 0 | 1114
|  | 1. | 록크하드 | [65 empty] | 628p
단위중량 : 2ton/m3
|  |  |  | 1. |  | m |  |  | × |  | 1. |  | m |  | × |  | 0.05 |  |  |  | m |  | × |  | 2. |  | ton/m3 | [5 empty] | = |  | 0.1 |  |  | ton |  |  | = |  | 100. |  |  |  | kg
|  |  |  | 할증률 : 2% | [62 empty] | 42,432.
|  |  |  | 100. |  |  |  | kg |  | × |  |  | 1.02 |  |  |  | = |  |  | 102. |  |  |  | kg
|  |  |  | 102. |  |  |  | kg |  |  |  | × |  |  | 416. |  |  |  | 원/kg |  |  |  |  | = |  |  | 42,432. |  |  |  |  | 원
|  | 2. | 다짐(플레이트 콤팩터 1.5ton) L = B = 1m, t = 0.05m
|  |  | Q = |  |  |  | 400. |  |  | m2/day | [6 empty] | ÷ |  |  | 8. |  | hr |  |  | ÷ |  |  | 0.05 |  |  | m |  |  | = |  |  | 1,000. |  |  |  | m/hr
|  |  |  | 노무비 |  |  |  |  | : | 28,949. | [6 empty] | ÷ |  |  | 1,000. |  |  | m/hr |  |  |  | × |  |  | 1. |  | m |  |  | = |  |  | 28.9 |  |  |  |  | 원/m2 | [22 empty] | 28.9
|  |  |  | 재료비 |  |  |  |  | : | 1,674. | [6 empty] | ÷ |  |  | 1,000. |  |  | m/hr |  |  |  | × |  |  | 1. |  | m |  |  | = |  |  | 1.6 |  |  |  |  | 원/m2 | [23 empty] | 1.6
|  |  |  | 경 비 |  |  |  | : |  | 529.5 | [6 empty] | ÷ |  |  | 1,000. |  |  | m/hr |  |  |  | × |  |  | 1. |  | m |  |  | = |  |  | 0.5 |  |  |  |  | 원/m2 | [24 empty] | 0.5
|  | 3. | 포설(인력)
|  |  |  | 포 장 공 : | [7 empty] | 194,484. | [6 empty] | × |  |  | 3. |  |  | 인 |  |  | ÷ |  |  | 50. |  |  |  | m2/day | [5 empty] | = |  |  | 11,669. |  |  |  |  | 원/m2 | [16 empty] | 11,669.
|  |  |  | 보통인부 : | [7 empty] | 138,290. | [6 empty] | × |  |  | 1. |  |  | 인 |  |  | ÷ |  |  | 50. |  |  |  | m2/day | [5 empty] | = |  |  | 2,765.8 |  |  |  |  | 원/m2 | [16 empty] | 2,765.8
|  | 4. | 아스팔트 및 소모자재 운반, 공구 및 경장비 운반(2.5ton 트럭 2대)
|  |  |  | 노무비 |  |  |  |  | : | 293,704. | [6 empty] | ÷ |  |  | 400. |  |  | m2/day | [5 empty] | × |  |  | 2. |  | 대 |  |  | = |  |  | 1,468.5 |  |  |  |  | 원/m2
|  |  |  | 재료비 |  |  |  |  | : | 39,795.2 | [6 empty] | ÷ |  |  | 400. |  |  | m2/day | [5 empty] | × |  |  | 2. |  | 대 |  |  | = |  |  | 198.9 |  |  |  |  | 원/m2
|  |  |  | 경 비 |  |  |  | : |  | 46,484. | [6 empty] | ÷ |  |  | 400. |  |  | m2/day | [5 empty] | × |  |  | 2. |  | 대 |  |  | = |  |  | 232.4 |  |  |  |  | 원/m2
|  |  | 노무비 | [6 empty] | : | ( | 28.9 |  |  |  |  | + |  |  | 11,669. | [5 empty] | + |  |  | 2,765.8 | [5 empty] | + |  |  | 1,468.5 |  |  |  |  | ) | × |  | 0.79 |  |  |  | = |  | 12,586.4
|  |  | 재료비 | [6 empty] | : | ( | 42,432. |  |  |  |  | + |  |  | 1.6 | [5 empty] | + |  |  | 198.9 | [13 empty] | ) | × |  | 0.79 |  |  |  | = |  | 33,679.6
|  |  | 경 |  |  |  | 비 |  |  | : | ( | 0.5 |  |  |  |  | + |  |  | 232.4 | [22 empty] | ) | × |  | 0.79 |  |  |  | = |  | 183.9 | [12 empty] | 46449.9 | 12,586.4 | 33,679.6 | 183.9
|  |  | 소 |  |  |  | 계 |  |  | : |  | 46,449.9
| 31. 콘크리트 비빔(0.2m3) [㎥] | [63 empty] | 13231 | 12062 | 770 | 399 | 8220
|  | 1. | 생산량 | [5 empty] | : |  | 콘크리트 믹서 | [9 empty] | (0.2㎥) | [47 empty] | 465P
|  |  | q |  | = |  | 0.2
|  |  | E |  | = |  | 0.8
[9 empty] | 60. |  |  |  | × |  |  | q |  |  | × |  |  | E | [12 empty] | 60. |  |  |  |  | × |  | 0.2 |  |  |  |  | × |  | 0.8
|  |  | Q |  | = |  | ─ |  | ─ |  | ─ |  | ─ |  | ─ |  | ─ |  | ─ |  | ─ |  | ─ |  | ─ |  |  | = |  | ─ |  | ─ |  | ─ |  | ─ |  | ─ |  | ─ |  | ─ |  | ─ |  | ─ |  | ─ |  | ─ |  | ─ |  | ─ |  |  | = | 2.4 |  | ㎥ |  | / | hr
[14 empty] | 4. | [27 empty] | 4.
|  |  | 노무비 | [6 empty] | : |  | 28,949. | [8 empty] | ÷ |  |  | 2.4 |  |  |  |  | = |  | 12,062. | [34 empty] | 12,062.
|  |  | 재료비 | [6 empty] | : |  | 1,849.7 | [8 empty] | ÷ |  |  | 2.4 |  |  |  |  | = |  | 770.7 | [35 empty] | 770.7
|  |  | 경 |  |  |  | 비 |  |  | : |  | 957.8 | [8 empty] | ÷ |  |  | 2.4 |  |  |  |  | = |  | 399. | [36 empty] | 399.
|  |  | 소 |  |  |  | 계 |  |  | : |  | 13,231.7 | [52 empty] | 13231.7
| 32. 콘크리트 비빔(0.45m3) [㎥] | [63 empty] | 5803 | 5360 | 402 | 41 | 8220
|  | 1. | 생산량 | [5 empty] | : |  | 콘크리트 믹서 | [9 empty] | (0.45㎥) | [47 empty] | 465P
|  |  | q |  | = |  | 0.45
|  |  | E |  | = |  | 0.8
[9 empty] | 60. |  |  |  | × |  |  | q |  |  | × |  |  | E | [12 empty] | 60. |  |  |  |  | × |  | 0.45 |  |  |  |  | × |  | 0.8
|  |  | Q |  | = |  | ─ |  | ─ |  | ─ |  | ─ |  | ─ |  | ─ |  | ─ |  | ─ |  | ─ |  | ─ |  |  | = |  | ─ |  | ─ |  | ─ |  | ─ |  | ─ |  | ─ |  | ─ |  | ─ |  | ─ |  | ─ |  | ─ |  | ─ |  | ─ |  |  | = | 5.4 |  | ㎥ |  | / | hr
[14 empty] | 4. | [27 empty] | 4.
|  |  | 노무비 | [6 empty] | : |  | 28,949. | [8 empty] | ÷ |  |  | 5.4 |  |  |  |  | = |  | 5,360.9 | [34 empty] | 5,360.9
|  |  | 재료비 | [6 empty] | : |  | 2,176. | [8 empty] | ÷ |  |  | 5.4 |  |  |  |  | = |  | 402.9 | [35 empty] | 402.9
|  |  | 경 |  |  |  | 비 |  |  | : |  | 225. | [8 empty] | ÷ |  |  | 5.4 |  |  |  |  | = |  | 41.6 | [36 empty] | 41.6
|  |  | 소 |  |  |  | 계 |  |  | : |  | 5,805.4 | [52 empty] | 5805.4
| 33.현장비빔타설(기계,소형구조물)[㎥] | [63 empty] | 256597 | 181930 | 74667 |  | 612
|  | 콘크리트 운반, 타설, 다짐 및 양생 준비, 기계비빔 10m3 내외) | [66 empty] | 251P
|  | 1. | 재료비
|  |  | 시멘트 | [13 empty] | (40kg入(포장품) | [11 empty] | 4,700. | [5 empty] | × |  |  | 346. |  |  | kg |  |  | ÷ |  | 40. |  |  |  | kg | [6 empty] | = | 40,655. | [8 empty] | 40,655.
|  |  | 모래(단위중량 : | [9 empty] | 1.5 |  |  | ton/m3) | [5 empty] | (강모래) | [6 empty] | 33,000. | [5 empty] | × |  |  | 828. |  |  | kg |  |  | ÷ |  | 1,500. |  |  |  |  | kg/m3 | [5 empty] | = | 18,216. | [8 empty] | 18,216.
|  |  | 굵은골재(단중 : | [9 empty] | 1.6 |  |  | ton/m3) | [5 empty] | (강모래) | [6 empty] | 25,000. | [5 empty] | × |  |  | 1,011. |  |  | kg |  |  | ÷ |  | 1,600. |  |  |  |  | kg/m3 | [5 empty] | = | 15,796.8 | [8 empty] | 15,796.8
|  | 2. | 인건비
|  |  | 콘크리트공 | [10 empty] | : |  | 216,409 | [9 empty] | × |  |  | 0.24 |  |  |  | 인 |  |  | = |  | 51,938.1 | [27 empty] | 51,938.1
|  |  | 보통인부 | [10 empty] | : |  | 138,290 | [9 empty] | × |  |  | 0.94 |  |  |  | 인 |  |  | = |  | 129,992.6 | [27 empty] | 129,992.6
|  | 3. | 합 |  |  |  | 계
|  |  |  | 노무비 | [6 empty] | : |  | 51,938.1 | [8 empty] | + |  | 129,992.6 | [16 empty] | = |  |  | 181,930
|  |  |  | 재료비 | [6 empty] | : |  | 40,655. | [8 empty] | + |  | 18,216. | [7 empty] | + |  | 15,796.8 | [6 empty] | = |  |  | 74,667
|  |  |  | 경 |  |  |  | 비 |  |  | :
|  |  |  | 소 |  |  |  | 계 |  |  | : |  | 256,597 | [51 empty] | 256597 | 181,930 | 74,667
| 34.모르타르 배합(체가름 제외)[㎥] | [63 empty] | 135014 | 59464 | 75550 |  | 911
|  | 모르타르 배합(배합비 1:5, 비빔제외) | [66 empty] | 1158P
|  | 1. | 재료비
|  |  | 시멘트 | [13 empty] | (40kg入(포장품) | [11 empty] | 4,700. | [5 empty] | × |  |  | 320. |  |  | kg |  |  | ÷ |  | 40. |  |  |  | kg | [6 empty] | = | 37,600. | [8 empty] | 37,600.
|  |  | 모래(단위중량 : | [9 empty] | 1.5 |  |  | ton/m3) | [5 empty] | (강모래) | [6 empty] | 33,000. | [5 empty] | × |  |  | 1.15 |  |  | m3 | [15 empty] | = | 37,950. | [8 empty] | 37,950.
|  | 2. | 인건비
|  |  | 보통인부 | [10 empty] | : |  | 138,290 | [9 empty] | × |  |  | 0.43 |  |  |  | 인 |  |  | = |  | 59,464.7 | [27 empty] | 59,464.7
|  | 3. | 합 |  |  |  | 계
|  |  |  | 노무비 | [6 empty] | : |  | 59,464.7 | [16 empty] | = |  |  | 59,464
|  |  |  | 재료비 | [6 empty] | : |  | 37,600. | [8 empty] | + |  | 37,950. | [5 empty] | = |  |  | 75,550
|  |  |  | 경 |  |  |  | 비 |  |  | :
|  |  |  | 소 |  |  |  | 계 |  |  | : |  | 135,014 | [51 empty] | 135014 | 59,464 | 75,550
| 35.모르타르 바름(t=2cm, 1회)[㎡] | [63 empty] | 13863 | 13592 |  | 271 | 912
|  | 모르타르 바름(바탕 청소, 페이스트 바르기, 모라타르 비빔 및 바름, 쇠갈퀴 긁기, 고름질, 쇠흙손 마감 포함) | [66 empty] | 1158P
|  | 1. | 인건비
|  |  | 미장공 | [6 empty] | : |  | 216,528 | [6 empty] | × |  |  | 0.05 |  |  |  | 인/m2 | [5 empty] | = |  | 10,826.4 | [5 empty] | 원/m2 | [25 empty] | 10,826.4
|  |  | 보통인부 | [6 empty] | : |  | 138,290 | [6 empty] | × |  |  | 0.02 |  |  |  | 인/m2 | [5 empty] | = |  | 2,765.8 | [5 empty] | 원/m2 | [25 empty] | 2,765.8
|  |  | 손 료 | [6 empty] | : | 인력품의 2%
[10 empty] | ( | 10,826.4 |  |  |  |  | + |  |  | 2,765.8 |  |  |  |  | ) |  | × |  |  | 0.02 |  |  |  | = |  |  | 271.8 |  |  |  | 원/m2 | [27 empty] | 271.8
|  | 2. | 합 |  |  |  | 계
|  |  |  | 노무비 | [6 empty] | : |  | 10,826.4 | [8 empty] | + |  | 2,765.8 | [5 empty] | = |  |  | 13,592
|  |  |  | 재료비 | [6 empty] | :
|  |  |  | 경 |  |  |  | 비 |  |  | : |  | 271.8 | [16 empty] | = |  |  | 271
|  |  |  | 소 |  |  |  | 계 |  |  | : |  | 13,863 | [51 empty] | 13863 | 13,592 |  | 271
| 36.합판거푸집(1회)[㎡] | [63 empty] | 87573 | 69032 | 17851 | 690 | 631
|  | 1~2회 : 제물치장(제물치장 콘크리트) | [66 empty] | 266P
|  | 1. | 재료비
|  |  | 합판 | [6 empty] | : |  | 5,555. | [5 empty] | × |  |  | 1.03 |  |  | kg |  |  |  |  | = |  | 5,721.6 | [5 empty] | 원/m2 | [29 empty] | 5,721.6
|  |  | 각재(외송) | [6 empty] | : |  | 301,140. | [5 empty] | × |  |  | 0.038 |  |  |  | m3 |  |  |  | = |  | 11,443.3 | [5 empty] | 원/m2 | [29 empty] | 11,443.3
|  |  | 소모자재 | [6 empty] | : | 주자재비의 4%
[10 empty] | ( | 5,721.6 |  |  |  |  | + |  |  | 11,443.3 |  |  |  |  | ) |  | × |  |  | 0.04 |  |  |  | = |  |  | 686.5 |  |  |  | 원/m2 | [26 empty] | 686.5
|  | 2. | 인건비
|  |  | 형틀목공 | [6 empty] | : |  | 215,964 | [6 empty] | × |  |  | 0.23 |  |  |  | 인 |  |  | = |  | 49,671.7 | [34 empty] | 49,671.7
|  |  | 보통인부 | [6 empty] | : |  | 138,290 | [6 empty] | × |  |  | 0.14 |  |  |  | 인 |  |  | = |  | 19,360.6 | [34 empty] | 19,360.6
|  |  | 기계경비 | [6 empty] | : | 인력품의 1%
[10 empty] | ( | 49,671.7 |  |  |  |  | + |  |  | 19,360.6 |  |  |  |  | ) |  | × |  |  | 0.01 |  |  |  | = |  |  | 690.3 |  |  |  | 원/m2 | [27 empty] | 690.3
|  | 3. | 합 |  |  |  | 계
|  |  |  | 노무비 | [6 empty] | : |  | 49,671.7 | [6 empty] | + |  | 19,360.6 | [14 empty] | = |  |  | 69,032
|  |  |  | 재료비 | [6 empty] | : |  | 5,721.6 | [6 empty] | + |  | 11,443.3 | [6 empty] | + |  | 686.5 | [5 empty] | = |  |  | 17,851
|  |  |  | 경 |  |  |  | 비 |  |  | : |  | 690.3 | [23 empty] | = |  |  | 690
|  |  |  | 소 |  |  |  | 계 |  |  | : |  | 87,573 | [51 empty] | 87573 | 69,032 | 17,851 | 690
| 37.합판거푸집(4회)[㎡] | [63 empty] | 35292 | 27904 | 7109 | 279 | 631
|  | 4회 : 보통(측구, 수로, 우물통 등 비교적 간단 벽체 구조, 교량 및 건축 슬래브) | [66 empty] | 266P
|  | 1. | 인건비
|  |  | 형틀목공 | [6 empty] | : |  | 215,964 | [6 empty] | × |  |  | 0.11 |  |  |  | 인 |  |  | = |  | 23,756. | [34 empty] | 23,756.
|  |  | 보통인부 | [6 empty] | : |  | 138,290 | [6 empty] | × |  |  | 0.03 |  |  |  | 인 |  |  | = |  | 4,148.7 | [34 empty] | 4,148.7
|  |  | 기계경비 | [6 empty] | : | 인력품의 1%
[10 empty] | ( | 23,756. |  |  |  |  | + |  |  | 4,148.7 |  |  |  |  | ) |  | × |  |  | 0.01 |  |  |  | = |  |  | 279. |  |  |  | 원/m2 | [27 empty] | 279.
|  | 2. | 재료비 | [6 empty] | : | 1회 주자재비의 38%
[10 empty] | ( | 5,721.6 |  |  |  |  | + |  |  | 11,443.3 |  |  |  |  | ) |  | × |  |  | 0.38 |  |  |  | = |  |  | 6,522.6 |  |  |  | 원/m2 | [26 empty] | 6,522.6
|  |  | 소모자재 | [6 empty] | : | 주자재비의 9%
[11 empty] | 6,522.6 | [6 empty] | × |  |  | 0.09 |  |  |  | = |  |  | 587. |  |  |  | 원/m2 | [34 empty] | 587.
|  | 3. | 합 |  |  |  | 계
|  |  |  | 노무비 | [6 empty] | : |  | 23,756. | [6 empty] | + |  | 4,148.7 | [5 empty] | = |  |  | 27,904
|  |  |  | 재료비 | [6 empty] | : |  | 6,522.6 | [6 empty] | + |  | 587. | [5 empty] | = |  |  | 7,109
|  |  |  | 경 |  |  |  | 비 |  |  | : |  | 279. | [14 empty] | = |  |  | 279
|  |  |  | 소 |  |  |  | 계 |  |  | : |  | 35,292 | [51 empty] | 35292 | 27,904 | 7,109 | 279
| 38.합판거푸집(6회)[㎡] | [63 empty] | 30835 | 24362 | 6230 | 243 | 631
|  | 6회 : 간단(수문 또는 관의 기초, 호안 및 보호공의 기초 등 간단한 구조) | [66 empty] | 266P
|  | 1. | 인건비
|  |  | 형틀목공 | [6 empty] | : |  | 215,964 | [6 empty] | × |  |  | 0.1 |  |  |  | 인 |  |  | = |  | 21,596.4 | [34 empty] | 21,596.4
|  |  | 보통인부 | [6 empty] | : |  | 138,290 | [6 empty] | × |  |  | 0.02 |  |  |  | 인 |  |  | = |  | 2,765.8 | [34 empty] | 2,765.8
|  |  | 기계경비 | [6 empty] | : | 인력품의 1%
[10 empty] | ( | 21,596.4 |  |  |  |  | + |  |  | 2,765.8 |  |  |  |  | ) |  | × |  |  | 0.01 |  |  |  | = |  |  | 243.6 |  |  |  | 원/m2 | [27 empty] | 243.6
|  | 2. | 재료비 | [6 empty] | : | 1회 주자재비의 32.7%
[10 empty] | ( | 5,721.6 |  |  |  |  | + |  |  | 11,443.3 |  |  |  |  | ) |  | × |  |  | 0.327 |  |  |  | = |  |  | 5,612.9 |  |  |  | 원/m2 | [26 empty] | 5,612.9
|  |  | 소모자재 | [6 empty] | : | 주자재비의 11%
[11 empty] | 5,612.9 | [6 empty] | × |  |  | 0.11 |  |  |  | = |  |  | 617.4 |  |  |  | 원/m2 | [34 empty] | 617.4
|  | 3. | 합 |  |  |  | 계
|  |  |  | 노무비 | [6 empty] | : |  | 21,596.4 | [6 empty] | + |  | 2,765.8 | [5 empty] | = |  |  | 24,362
|  |  |  | 재료비 | [6 empty] | : |  | 5,612.9 | [6 empty] | + |  | 617.4 | [5 empty] | = |  |  | 6,230
|  |  |  | 경 |  |  |  | 비 |  |  | : |  | 243.6 | [14 empty] | = |  |  | 243
|  |  |  | 소 |  |  |  | 계 |  |  | : |  | 30,835 | [51 empty] | 30835 | 24,362 | 6,230 | 243
| 39.잡철물설치(간단,비계공미포함)[ton] | [63 empty] | 1521334 | 1247965 | 271920 | 1449 | 841
|  | 1. | 재료비 | [65 empty] | 1155P
|  |  | 용접봉 | [6 empty] | : |  |  | 2,760. | [5 empty] | × |  |  | 2.77 |  |  |  |  | kg |  |  | = |  | 7,645.2 | [34 empty] | 7,645.2
|  |  | 산소 | [6 empty] | : |  |  | 275. | [5 empty] | × |  |  | 945. |  |  |  |  | ℓ |  |  | = |  | 259,875. | [34 empty] | 259,875.
|  |  | 아세틸렌 | [6 empty] | : |  |  | 11,000. | [5 empty] | × |  |  | 0.4 |  |  |  |  | kg |  |  | = |  | 4,400. | [34 empty] | 4,400.
|  | 2. | 인건비
|  |  | 철공 | [6 empty] | : |  | 192,968 | [6 empty] | × |  |  | 5.85 |  |  |  | 인 |  |  | = |  | 1,128,862.8 | [34 empty] | 1,128,862.8
|  |  | 보통인부 | [6 empty] | : |  | 138,290 | [6 empty] | × |  |  | 0.1 |  |  |  | 인 |  |  | = |  | 13,829. | [34 empty] | 13,829.
|  |  | 용접공 | [6 empty] | : |  | 223,094 | [6 empty] | × |  |  | 0.39 |  |  |  | 인 |  |  | = |  | 87,006.6 | [34 empty] | 87,006.6
|  |  | 특별인부 | [6 empty] | : |  | 166,063 | [6 empty] | × |  |  | 0.11 |  |  |  | 인 |  |  | = |  | 18,266.9 | [34 empty] | 18,266.9
|  | 3. | 기타
용접기손료
|  |  | 노무비 | [6 empty] | : |  | 0
|  |  | 재료비 | [6 empty] | : |  | 0
|  |  | 경 |  |  |  | 비 |  |  | : |  | 106 | [6 empty] | × |  |  | 3.12 |  |  |  | 시간 |  |  | = |  | 330.7 | [36 empty] | 330.7
|  |  | 전력소요량 | [6 empty] | : |  | 59.2 | [6 empty] | × |  |  | 18.9 |  |  |  | kwh |  |  | = |  | 1,118.8 | [36 empty] | 1,118.8
|  | 4. | 합 |  |  |  | 계
|  |  |  | 노무비 | [6 empty] | : |  | 1,128,862.8 | [7 empty] | + |  | 13,829. |  |  |  |  | + |  | 87,006.6 | [5 empty] | + |  | 18,266.9 | [5 empty] | = |  | 1,247,965
|  |  |  | 재료비 | [6 empty] | : |  | 7,645.2 |  |  |  |  | + |  | 259,875. | [5 empty] | + |  | 4,400. | [15 empty] | = |  | 271,920
|  |  |  | 경 |  |  |  | 비 |  |  | : |  | 330.7 |  |  |  |  | + |  | 1,118.8 | [23 empty] | = |  | 1,449
|  |  |  | 소 |  |  |  | 계 |  |  | : |  | 1,521,334 | [51 empty] | 1521334 | 1,247,965 | 271,920 | 1,449
| 40.잡철물설치(간단,비계공포함)[ton] | [63 empty] | 2891971 | 2618602 | 271920 | 1449 | 841
|  | 1. | 재료비 | [65 empty] | 1155P
|  |  | 용접봉 | [6 empty] | : |  |  | 2,760. | [5 empty] | × |  |  | 2.77 |  |  |  |  | kg |  |  | = |  | 7,645.2 | [34 empty] | 7,645.2
|  |  | 산소 | [6 empty] | : |  |  | 275. | [5 empty] | × |  |  | 945. |  |  |  |  | ℓ |  |  | = |  | 259,875. | [34 empty] | 259,875.
|  |  | 아세틸렌 | [6 empty] | : |  |  | 11,000. | [5 empty] | × |  |  | 0.4 |  |  |  |  | kg |  |  | = |  | 4,400. | [34 empty] | 4,400.
|  | 2. | 인건비
|  |  | 철공 | [6 empty] | : |  | 192,968 | [6 empty] | × |  |  | 5.85 |  |  |  | 인 |  |  | = |  | 1,128,862.8 | [34 empty] | 1,128,862.8
|  |  | 비계공 | [6 empty] | : |  | 234,297 | [6 empty] | × |  |  | 5.85 |  |  |  | 인 |  |  | = |  | 1,370,637.4 | [34 empty] | 1,370,637.4
|  |  | 보통인부 | [6 empty] | : |  | 138,290 | [6 empty] | × |  |  | 0.1 |  |  |  | 인 |  |  | = |  | 13,829. | [34 empty] | 13,829.
|  |  | 용접공 | [6 empty] | : |  | 223,094 | [6 empty] | × |  |  | 0.39 |  |  |  | 인 |  |  | = |  | 87,006.6 | [34 empty] | 87,006.6
|  |  | 특별인부 | [6 empty] | : |  | 166,063 | [6 empty] | × |  |  | 0.11 |  |  |  | 인 |  |  | = |  | 18,266.9 | [34 empty] | 18,266.9
|  | 3. | 기타
용접기손료
|  |  | 노무비 | [6 empty] | : |  | 0
|  |  | 재료비 | [6 empty] | : |  | 0
|  |  | 경 |  |  |  | 비 |  |  | : |  | 106 | [6 empty] | × |  |  | 3.12 |  |  |  | 시간 |  |  | = |  | 330.7 | [36 empty] | 330.7
|  |  | 전력소요량 | [6 empty] | : |  | 59.2 | [6 empty] | × |  |  | 18.9 |  |  |  | kwh |  |  | = |  | 1,118.8 | [36 empty] | 1,118.8
|  | 4. | 합 |  |  |  | 계
|  |  |  | 노무비 | [6 empty] | : |  | 1,128,862.8 | [7 empty] | + |  | 1,370,637.4 | [8 empty] | + |  | 13,829. |  |  |  |  | + |  | 87,006.6 | [5 empty] | + |  | 18,266.9 | [5 empty] | = |  | 2,618,602
|  |  |  | 재료비 | [6 empty] | : |  | 7,645.2 |  |  |  |  | + |  | 259,875. | [5 empty] | + |  | 4,400. | [26 empty] | = |  | 271,920
|  |  |  | 경 |  |  |  | 비 |  |  | : |  | 330.7 |  |  |  |  | + |  | 1,118.8 | [34 empty] | = |  | 1,449
|  |  |  | 소 |  |  |  | 계 |  |  | : |  | 2,891,971 | [51 empty] | 2891971 | 2,618,602 | 271,920 | 1,449
| 41.물탱크 급수(5,500L)[m3/hr] | [63 empty] | 7635 | 4629 | 1894 | 1112 | 695
|  |  | L |  | = |  | 2. |  |  | km |  |  |  |  | V1 |  |  | = |  | 30. |  | km |  | / | hr | [6 empty] | V2 |  |  | = |  | 35. |  | km |  | / | hr | [26 empty] | 789P
|  |  | q |  | = |  | 5.5 |  |  | ㎥ | [6 empty] | f |  | = |  | 1. | [7 empty] | E |  | = |  | 0.9
|  |  | t1 |  |  | = |  | 15. | [8 empty] | t3 |  |  | = |  | 15.
[10 empty] | L | [5 empty] | L | [13 empty] | 2. | [5 empty] | 2.
|  |  | t2 |  |  | = |  | ( | ─ |  | ─ |  | + |  | ─ |  | ─ |  | ) | × |  | 60. |  |  |  | = |  | ( | ─ |  | ─ |  | + |  | ─ |  | ─ |  | ) | × |  | 60. |  |  | = |  | 7.43
[10 empty] | V1 | [5 empty] | V2 | [13 empty] | 30. | [5 empty] | 35.
|  |  | Cm |  |  | = |  | t1 |  |  | + |  | t2 |  |  | + |  | t3 |  |  |  | = |  | 15. |  |  | + |  | 7.43 |  |  |  |  | + |  | 15. |  |  | = |  | 37.43
[8 empty] | 60. |  | × |  | q | × |  | f | × |  | E | [6 empty] | 60. |  | × |  | 5.5 |  |  | × |  | 1. | × |  | 0.9
|  |  | Q |  | = |  | ─ |  | ─ |  | ─ |  | ─ |  | ─ |  | ─ |  | ─ |  |  |  | = |  | ─ |  | ─ |  | ─ |  | ─ |  | ─ |  | ─ |  | ─ |  | ─ |  |  | = |  | 7.93 | [6 empty] | ㎥ |  | / | hr
[13 empty] | Cm | [16 empty] | 37.43
|  |  | 노무비 | [6 empty] | : |  | 36,713. | [8 empty] | ÷ |  |  | 7.93 |  |  |  |  | = |  | 4,629.6
|  |  | 재료비 | [6 empty] | : |  | 15,027. | [8 empty] | ÷ |  |  | 7.93 |  |  |  |  | = |  | 1,894.9
|  |  | 경 |  |  |  | 비 |  |  | : |  | 8,821. | [8 empty] | ÷ |  |  | 7.93 |  |  |  |  | = |  | 1,112.3
|  |  | 소 |  |  |  | 계 |  |  | : |  | 7,636.8 | [52 empty] | 7636.8 | 4,629.6 | 1,894.9 | 1,112.3
| 42.칠공사(철재면, 녹막이페인트칠+유성페인트붓칠2회)[m2] | [63 empty] | 14630 | 12444 | 2186 | 0 | 11-2-4,6
|  | 녹막이페인트칠 | [66 empty] | 1176P
|  | 1. | 재료비
|  |  | 녹막이페인트 | [15 empty] | : |  |  | 8,505. | [5 empty] | × |  |  | 0.161 |  |  |  | ℓ |  |  |  | = |  | 1,369.3 | [25 empty] | 1,369.3
|  |  | 시너 | [15 empty] | : |  |  | 3,338. | [5 empty] | × |  |  | 0.008 |  |  |  | ℓ |  |  |  | = |  | 26.7 | [25 empty] | 26.7
|  |  | 잡재료비(주재료비의 3%) | [15 empty] | : |  |  | 1,396. | [5 empty] | × |  |  | 0.03 | [7 empty] | = |  | 41.8 | [25 empty] | 41.8
|  | 2. | 인건비
|  |  | 도장공 | [6 empty] | : |  | 198,613 | [6 empty] | × |  |  | 0.015 |  |  |  | 인 |  |  | = |  | 2,979.1 | [34 empty] | 2,979.1
|  |  | 보통인부 | [6 empty] | : |  | 138,290 | [6 empty] | × |  |  | 0.003 |  |  |  | 인 |  |  | = |  | 414.8 | [34 empty] | 414.8
유성페인트붓칠
|  | 1. | 재료비
|  |  | 조합페인트(흙색) | [15 empty] | : |  |  | 4,322. | [5 empty] | × |  |  | 0.166 | [5 empty] | ℓ |  | = |  | 717.4 | [25 empty] | 717.4
|  |  | 시너 | [15 empty] | : |  |  | 275. | [5 empty] | × |  |  | 0.008 |  |  |  |  | ℓ |  |  | = |  | 2.2 | [25 empty] | 2.2
|  |  | 잡재료비(주재료비의 4%) | [15 empty] | : |  |  | 719.6 | [5 empty] | × |  |  | 0.04 | [7 empty] | = |  | 28.7 | [25 empty] | 28.7
|  | 2. | 인건비
|  |  | 도장공 | [6 empty] | : |  | 198,613 | [6 empty] | × |  |  | 0.04 |  |  |  | 인 |  |  | = |  | 7,944.5 | [34 empty] | 7,944.5
|  |  | 보통인부 | [6 empty] | : |  | 138,290 | [6 empty] | × |  |  | 0.008 |  |  |  | 인 |  |  | = |  | 1,106.3 | [34 empty] | 1,106.3
|  | 4. | 합 |  |  |  | 계
|  |  |  | 노무비 | [6 empty] | : |  | 2,979.1 |  |  |  |  | + |  | 414.8 |  |  |  | + |  | 7,944.5 |  |  |  |  | + |  | 1,106.3 |  |  |  | = |  | 12,444
|  |  |  | 재료비 | [6 empty] | : |  | 1,369.3 |  |  |  |  | + |  | 26.7 |  |  |  | + |  | 41.8 |  |  |  |  | + |  | 717.4 |  |  |  | + |  | 2.2 |  |  | + |  | 28.7 |  | = |  | 2,186
|  |  |  | 경 |  |  |  | 비 |  |  | :
|  |  |  | 소 |  |  |  | 계 |  |  | : |  | 14,630 | [51 empty] | 14630 | 12,444 | 2,186 | 0
| 43.흙색칠공사(콘크리트ㆍ모르타르면바탕만들기+유성페인트붓칠2회)[m2] | [63 empty] | 13877 | 12764 | 1113 | 0 | 1111
|  | 콘크리트,모르타르바탕만들기 | [66 empty] | 1172P
|  | 1. | 재료비
|  |  | 퍼티 | [15 empty] | : |  |  | 3,300. | [5 empty] | × |  |  | 0.05 |  |  | kg |  |  |  |  | = |  | 165. | [25 empty] | 165.
|  |  | 연마지 | [15 empty] | : |  |  | 260. | [5 empty] | × |  |  | 0.1 |  |  | 매 |  |  |  |  | = |  | 26. | [25 empty] | 26.
|  | 2. | 인건비
|  |  | 도장공 | [6 empty] | : |  | 198,613 | [6 empty] | × |  |  | 0.01 |  |  |  | 인 |  |  | = |  | 1,986.1 | [34 empty] | 1,986.1
|  |  | 보통인부 | [6 empty] | : |  | 138,290 | [6 empty] | × |  |  | 0.001 |  |  |  | 인 |  |  | = |  | 138.2 | [34 empty] | 138.2
유성페인트붓칠
|  | 1. | 재료비
|  |  | 조합페인트(흙색) | [15 empty] | : |  |  | 4,322. | [5 empty] | × |  |  | 0.199 |  |  |  |  | ℓ |  |  | = |  | 860. | [25 empty] | 860.
|  |  | 시너 | [15 empty] | : |  |  | 3,338. | [5 empty] | × |  |  | 0.008 |  |  |  |  | ℓ |  |  | = |  | 26.7 | [25 empty] | 26.7
|  |  | 잡재료비(주재료비의 4%) | [15 empty] | : |  |  | 886.7 | [5 empty] | × |  |  | 0.04 | [7 empty] | = |  | 35.4 | [25 empty] | 35.4
|  | 2. | 인건비
|  |  | 도장공 | [6 empty] | : |  | 198,613 | [6 empty] | × |  |  | 0.048 |  |  |  | 인 |  |  | = |  | 9,533.4 | [34 empty] | 9,533.4
|  |  | 보통인부 | [6 empty] | : |  | 138,290 | [6 empty] | × |  |  | 0.008 |  |  |  | 인 |  |  | = |  | 1,106.3 | [34 empty] | 1,106.3
|  | 4. | 합 |  |  |  | 계
|  |  |  | 노무비 | [6 empty] | : |  | 1,986.1 |  |  |  |  | + |  | 138.2 |  |  |  | + |  | 9,533.4 |  |  |  |  | + |  | 1,106.3 |  |  |  | = |  | 12,764
|  |  |  | 재료비 | [6 empty] | : |  | 165. |  |  |  |  | + |  | 26. |  |  |  | + |  | 860. |  |  |  | + |  |  | 26.7 |  |  | + |  | 35.4 |  |  |  | = |  | 1,113
|  |  |  | 경 |  |  |  | 비 |  |  | :
|  |  |  | 소 |  |  |  | 계 |  |  | : |  | 13,877 | [51 empty] | 13877 | 12,764 | 1,113 | 0
| 44.황색칠공사(콘크리트ㆍ모르타르면바탕만들기+유성페인트붓칠2회)[m2] | [63 empty] | 14178 | 12764 | 1414 | 0 | 1111
|  | 콘크리트,모르타르바탕만들기 | [66 empty] | 1172P
|  | 1. | 재료비
|  |  | 퍼티 | [15 empty] | : |  |  | 3,300. | [5 empty] | × |  |  | 0.05 |  |  | kg |  |  |  |  | = |  | 165. | [25 empty] | 165.
|  |  | 연마지 | [15 empty] | : |  |  | 260. | [5 empty] | × |  |  | 0.1 |  |  | 매 |  |  |  |  | = |  | 26. | [25 empty] | 26.
|  | 2. | 인건비
|  |  | 도장공 | [6 empty] | : |  | 198,613 | [6 empty] | × |  |  | 0.01 |  |  |  | 인 |  |  | = |  | 1,986.1 | [34 empty] | 1,986.1
|  |  | 보통인부 | [6 empty] | : |  | 138,290 | [6 empty] | × |  |  | 0.001 |  |  |  | 인 |  |  | = |  | 138.2 | [34 empty] | 138.2
유성페인트붓칠
|  | 1. | 재료비
|  |  | 조합페인트(황색) | [15 empty] | : |  |  | 5,777. | [5 empty] | × |  |  | 0.199 |  |  |  |  | ℓ |  |  | = |  | 1,149.6 | [25 empty] | 1,149.6
|  |  | 시너 | [15 empty] | : |  |  | 3,338. | [5 empty] | × |  |  | 0.008 |  |  |  |  | ℓ |  |  | = |  | 26.7 | [25 empty] | 26.7
|  |  | 잡재료비(주재료비의 4%) | [15 empty] | : |  |  | 1,176.3 | [5 empty] | × |  |  | 0.04 | [7 empty] | = |  | 47. | [25 empty] | 47.
|  | 2. | 인건비
|  |  | 도장공 | [6 empty] | : |  | 198,613 | [6 empty] | × |  |  | 0.048 |  |  |  | 인 |  |  | = |  | 9,533.4 | [34 empty] | 9,533.4
|  |  | 보통인부 | [6 empty] | : |  | 138,290 | [6 empty] | × |  |  | 0.008 |  |  |  | 인 |  |  | = |  | 1,106.3 | [34 empty] | 1,106.3
|  | 4. | 합 |  |  |  | 계
|  |  |  | 노무비 | [6 empty] | : |  | 1,986.1 |  |  |  |  | + |  | 138.2 |  |  |  | + |  | 9,533.4 |  |  |  |  | + |  | 1,106.3 |  |  |  | = |  | 12,764
|  |  |  | 재료비 | [6 empty] | : |  | 165. |  |  |  |  | + |  | 26. |  |  |  | + |  | 1,149.6 |  |  |  | + |  |  | 26.7 |  |  | + |  | 47. |  |  |  | = |  | 1,414
|  |  |  | 경 |  |  |  | 비 |  |  | :
|  |  |  | 소 |  |  |  | 계 |  |  | : |  | 14,178 | [51 empty] | 14178 | 12,764 | 1,414 | 0

## Sheet1 (hidden)
130
137
251
263
266
297
406
427
459
465
577
578
582
584
585
592
593
594
596
601
611
612
613
614
628
649
651
789
1153
1155
1155
1158
1172
1176
1186