## 내역명세서
설 계 내 역 서
공사명 : 월촌공영주차장 보강공사
품 명 | 규 격 | 단위 | 수 량 | 재 료 비 |  | 노 무 비 |  | 경 비 |  | 합 계 |  | 비고
|  |  |  | 단 가 | 금 액 | 단 가 | 금 액 | 단 가 | 금 액 | 단 가 | 금 액
1. 가설공사
이동식강관말비계 | 3개월, 1단 | 대 | 4
건축물현장정리 | 개보수 | ㎡ | 2079.57
건축물보양 | 비닐보양 | ㎡ | 1966.77
건축물보양 | 바닥, 합판12T + 부직포2겹 | ㎡ | 112.8
고소작업차 | 30일기준/대 | 대 | 8
합 계 |  |  |  |  | 0 |  | 0 |  | 0 |  | 0
2. 구조보강공사
H형강 | 400*200*8*13mm | m | 256.67
구조용탄소강관(흑관) | 267.4(㎜), 9(㎜) | m | 58.91
열연강판 | 후판, 19.0T | ㎡ | 25.09
열연강판 | 후판, 16.0T | ㎡ | 4.57
열연강판 | 후판, 9.0T | ㎡ | 0.03
열연강판 | 후판, 22.0T | ㎡ | 4.79
열연강판 | 후판, 12.0T | ㎡ | 5.59
철골가공조립(가공부재 적은구조) | Rolled shape, 60ton 미만, 용접품포함 | ton | 24.21
철골세우기 | 6층미만 | ton | 24.21
에폭시주입및실링 | - | ㎡ | 72.72
고장력볼트본조임 | 300톤 미만, 50본/t 미만 | ton | 24.21
고장력볼트 | 고장력볼트, F10T, M20×80mm | 조 | 731.3
케미칼앵커설치 | M16, HY200-HAS, 125mm | 개 | 1087.68
케미칼앵커설치 | M20, HY200-HAS, 170mm | 개 | 49.44
케미칼앵커설치 | M16, HY200-HAS, 130mm | 개 | 144.2
철골부착부 면정리 | - | ㎡ | 72.72
인발테스트 | - | 식 | 2
고철 | 중량 | kg | 1294.3967
합 계 |  |  |  |  | 0 |  | 0 |  | 0 |  | 0
3. 조적공사
벽돌쌓기 | 1.0B | ㎡ | 13.37
합 계 |  |  |  |  | 0 |  | 0 |  | 0 |  | 0
4. 타일공사
석재타일붙임(줄눈포함) | 압착, 바닥면, 0.04~0.10 이하 | ㎡ | 9
합 계 |  |  |  |  | 0 |  | 0 |  | 0 |  | 0
5. 수장공사
열경화성수지천장재 | 300×600×1.5t, 철골 틀·시공비포함 | ㎡ | 12.15
PVC계 바닥재 설치 | 디럭스 타일, 300x300x3.0T | ㎡ | 3
몰딩 설치 | - | m | 16.86
샌드위치판넬설치 | 50~100mm, 자재 재사용 | ㎡ | 12.48
합 계 |  |  |  |  | 0 |  | 0 |  | 0 |  | 0
6. 미장공사
모르타르 바름 | 24mm이하(초+재+정벌), 1:3 | ㎡ | 26
무근 콘크리트 타설 | 인력운반 | ㎥ | 6.42
레미콘 | 25-24-120 | ㎥ | 6.55
합 계 |  |  |  |  | 0 |  | 0 |  | 0 |  | 0
7. 칠공사
녹막이페인트칠 | 붓, 철재면, 1회 | ㎡ | 418.45
내화도료 | 내화도료, 1시간 | ㎡ | 409.78
수성페인트칠 | 내부, 롤러, 벽체, 2회 + 바탕만들기 | ㎡ | 26
수성페인트칠 | 내부, 롤러, 천장, 2회 | ㎡ | 358.77
수성페인트칠 | 내부, 롤러, 벽체, 2회 | ㎡ | 51.01
에폭시페인트칠(코팅) | 하도 1회, 퍼티/연마, 롤러 2회 | ㎡ | 6
합 계 |  |  |  |  | 0 |  | 0 |  | 0 |  | 0
8. 철거공사
컷팅 | 콘크리트 | m | 101.9
콘크리트 구조물 헐기 | 소형장비, 전기식, 무근 | ㎥ | 6.84
경량 천장 철골 틀 해체 | - | ㎡ | 11.58
조적 벽 해체 | - | ㎥ | 3.08
PVC계 바닥재 해체 | - | ㎡ | 3
타일해체 | 압착붙이기, 접착붙이기 | ㎡ | 9
천장마감재 철거 | 텍스류,PVC류,금속천장판류 | ㎡ | 11.58
샌드위치판넬 철거 | - | ㎡ | 12.48
환기덕트 철거 후 재설치 | 자재재사용 | 식 | 1
합 계 |  |  |  |  | 0 |  | 0 |  | 0 |  | 0
9. 건설폐기물처리비
폐기물처리비 | 폐콘크리트 | ton | 15.73
폐기물처리비 | 건설폐재류(폐벽돌) | ton | 6.46
폐기물처리비 | 혼합건설폐기물(불연성 건설폐기물에 가연성 5% 이하 혼합) | ton | 0.77
폐기물처리비 | 폐합성수지 | ton | 0.03
폐기물처리비 | 건설폐재류, 상차비, 24ton | ton | 22.19
폐기물처리비 | 건설폐재류, 운반비, 24ton | ton | 22.19
폐기물처리비 | 혼합건설폐기물, 상차비, 24ton | ton | 0.77
폐기물처리비 | 혼합건설폐기물, 운반비, 24ton | ton | 0.77
폐기물처리비 | 운반비, 폐합성수지 | ton | 0.03
합 계 | [8 empty] | 0 |  | 0
10. 고재처리
고철 | 경량 | kg | 28.94
합 계 | [8 empty] | 0 |  | 0